## 劳务清单
附件1：
沈海复线宁德漳湾至连江浦口福州段高速公路透堡服务区提升改造项目劳务工程最高控制价清单确定一览表
工程名称：沈海复线宁德漳湾至连江浦口福州段高速公路透堡服务区改造提升项目
序号 | 项目名称 | 项目特征描述 | 计量单位 | 工程量 | 劳务最高控制价（元）
[5 empty] | 控制价含税单价 | 含税合价
土建工程
综合楼加固工程*2
混凝土及钢筋混凝土加固
1 | 垫层 |  | m3 | 151.78 | 65 | 9865.7
2 | 满堂基础 |  | m3 | 213.2 | 65 | 13858
3 | 基础梁 | 加大梁截面 | m3 | 18.56 | 300 | 5568 | 截面加大，按二构单价
4 | 圈梁 | 加设圈梁 | m3 | 80.02 | 300 | 24006 | 截面加大，按二构单价
5 | 垫层 |  | m3 | 150.52 | 65 | 9783.8
6 | 有梁板 |  | m3 | 16.44 | 65 | 1068.6
7 | 矩形柱 | 加大柱截面 | m3 | 4.54 | 300 | 1362 | 截面加大，按二构单价
8 | 矩形柱 | 加大柱截面 | m3 | 10.9 | 300 | 3270 | 截面加大，按二构单价
9 | 矩形梁 | 加大梁截面 | m3 | 31.56 | 300 | 9468 | 截面加大，按二构单价
10 | 矩形梁 | 板下加梁 | m3 | 0.98 | 300 | 294 | 截面加大，按二构单价
11 | 现浇构件钢筋 |  | t | 85.795 | 1300 | 111533.5
12 | 建筑植筋 | (1)结构植筋(Ф25) | 项 | 1 | 500000 | 500000
13 | 保护层凿除及截面处理 |  | 项 | 1 | 100000 | 100000
14 | 混凝土构件拆除 | 拆除梁 | m3 | 80.94 | 580 | 46945.2
15 | 钢筋混凝土构件拆除 | 拆除楼板 | m3 | 176.88 | 580 | 102590.4
16 | 钢筋混凝土构件拆除 | 拆除梁 | m3 | 35.96 | 580 | 20856.8
17 | 钢筋混凝土构件拆除 | 拆除楼梯 | m2 | 65.84 | 50 | 3292
18 | 余方弃置 |  | m3 | 453.47 | 55 | 24940.85
粘钢加固
19 | 粘贴钢板 | (1)板面粘碳纤维布 | m2 | 94.3 | 260 | 24518
20 | 粘贴钢板 | (1)板底粘碳纤维布 | m2 | 29.96 | 260 | 7789.6
21 | 粘贴钢板 | (1)梁面粘钢(手工涂胶) (2)钢板50*5 | m2 | 51.7 | 1000 | 51700
22 | 粘贴钢板 | (1)梁面粘钢(手工涂胶) (2)U型箍板50*5 | m2 | 13.52 | 1000 | 13520
23 | 粘贴钢板 | (1)梁底粘钢(手工涂胶) (2)钢板50*5 | m2 | 74.84 | 1000 | 74840
24 | 粘贴钢板 | (1)梁底粘钢(手工涂胶) (2)压条50*5 | m2 | 31.24 | 1000 | 31240
25 | 粘贴钢板 | (1)梁底粘钢(手工涂胶) (2)U型箍板50*5 | m2 | 191.18 | 1000 | 191180
26 | 粘贴钢板 | (1)梁底粘钢(手工涂胶) (2)U型箍板100*5 | m2 | 16.98 | 1000 | 16980
27 | 粘贴钢板 | (1)梁底粘钢(手工涂胶) (2)U型箍板100*5 | m2 | 36.82 | 1000 | 36820
28 | 螺栓 | (1)5.8级M12锚栓 | 根 | 11932 | 10 | 119320
29 | 螺栓 | (1)M10胶锚螺栓 | 根 | 2760 | 8 | 22080
30 | 建筑植筋 | (1)结构植筋(Ф10) | 个 | 2760 | 10 | 27600
31 | 建筑植筋 | (1)结构植筋(Ф12) | 个 | 11932 | 10 | 119320
32 | 外粘(包)型钢(型钢 制作、安装) | (1)梁加固角钢L100*6 | t | 0.4 | 6000 | 2400
33 | 外粘(包)型钢(箍板 制作、安装) | (1)柱加固钢板L100*6 | t | 0.162 | 6000 | 972
34 | 外粘(包)型钢(型钢与箍板 封闭、灌胶) | (1)型钢与箍板 封闭、灌胶 | m2 | 25.12 | 250 | 6280
综合楼装饰装修*2
拆除工程
35 | 平面块料拆除 | (1)地面 (2)块料 | m2 | 7771.784 | 25 | 194294.6
36 | 立面块料拆除 | (1)内墙 (2)块料 | m2 | 10217.49 | 25 | 255437.25
37 | 立面抹灰层拆除 | (1)水泥及混合砂浆面 | m2 | 2935.08 | 12 | 35220.96
38 | 平面抹灰层拆除 | (1)水泥及混合砂浆面 | m2 | 4437.489 | 10 | 44374.89
39 | 天棚面龙骨及饰面拆除 |  | m2 | 2218.745 | 12 | 26624.94
40 | 隔断隔墙拆除 |  | m2 | 138.3 | 15 | 2074.5
41 | 门窗拆除 |  | 樘 | 26 | 100 | 2600
42 | 门窗拆除 |  | 樘 | 58 | 100 | 5800
43 | 门窗拆除 |  | 樘 | 32 | 100 | 3200
44 | 卷帘门拆除 |  | m2 | 77.28 | 15 | 1159.2
45 | 砖（石）砌体拆除 |  | m3 | 262.195 | 50 | 13109.75
46 | 砖（石）砌体拆除 |  | m3 | 6.258 | 50 | 312.9
47 | 屋面附着层拆除 | (1)瓦屋面 | m2 | 3584.617 | 30 | 107538.51
48 | 余方弃置 |  | m3 | 2556.923 | 55 | 140630.765
砌筑工程
49 | 砌块墙 |  | m3 | 552.23 | 350 | 193280.5
50 | 砌块墙 |  | m3 | 9.816 | 350 | 3435.6
屋面工程
51 | 瓦屋面 | (1)水泥瓦 (2)1:2.5水泥砂浆 (3)30*30*2方钢挂瓦条 | m2 | 3530.344 | 50 | 176517.2
52 | 屋面刚性防水 | (1)50厚细石砼找坡层 | m2 | 3530.344 | 25 | 88258.6
53 | 保温隔热屋面 | (1)60厚硬聚氯乙烯板 | m2 | 3530.344 | 15 | 52955.16
54 | 平面砂浆找平层 | (1)20厚1：3水泥砂浆找平层 | m2 | 3530.344 | 25 | 88258.6
55 | 屋面天沟、檐沟防水 |  | m | 195.2 | 20 | 3904
楼地面装饰装修
56 | 块料楼地面 | (1)面层：600*600米黄色玻化砖 (2)结合层：25厚1:3干硬性水泥砂浆 (3)找平层：20厚1:3水泥砂浆 | m2 | 608.75 | 80 | 48700
57 | 块料楼地面 | (1)面层：750*1500防滑地砖 (2)结合层：25厚1:3干硬性水泥砂浆 (3)找平层：20厚1:3水泥砂浆 | m2 | 5764.174 | 80 | 461133.92
58 | 块料踢脚线 | (1)100高米黄色玻化砖 (2)10厚1:2水泥砂浆结合层 | m2 | 1866.756 | 120 | 224010.72
59 | 垫层 | (1)LC7.5轻骨料混凝土垫层 | m3 | 307.858 | 65 | 20010.77
60 | 防静电活动地板 |  | m2 | 48.38 | 100 | 4838
61 | 水泥砂浆楼地面 |  | m2 | 82.84 | 25 | 2071
62 | 水泥砂浆踢脚线 |  | m2 | 12.236 | 100 | 1223.6
63 | 塑料板踢脚线 |  | m | 4.44 | 8 | 35.52
64 | 不锈钢篦水沟 |  | m | 115.3 | 350 | 40355
65 | 台阶 |  | m3 | 39.831 | 250 | 9957.75
66 | 块料楼梯面层 | (1)楼梯面层 (2)面层：300*300防滑地砖 (3)结合层：25厚1:3干硬性水泥砂浆 | m2 | 142.56 | 130 | 18532.8
内墙面装饰装修
67 | 墙面一般抹灰 | (1)5厚1:0.5:2.5混合砂浆 (2)8厚1:1:6混合砂浆 (3)界面剂一道 | m2 | 7684.664 | 25 | 192116.6
68 | 抹灰面油漆涂料 | (1)无机涂料(室内 墙面 二遍) | m2 | 7684.664 | 25 | 192116.6
69 | 柱、梁面一般抹灰 | (1)5厚1:0.5:2.5混合砂浆 (2)8厚1:1:6混合砂浆 (3)界面剂一道 | m2 | 218.92 | 35 | 7662.2
70 | 抹灰面油漆涂料 | (1)无机涂料(室内 墙面 二遍) | m2 | 218.92 | 25 | 5473
71 | 块料墙面 | (1)面层：600*1200瓷砖 (2)8厚1:0.5:2.5混合砂浆 (3)6厚1:1:6混合砂浆 (4)界面剂一道 | m2 | 3125.92 | 80 | 250073.6
72 | 其他隔断 | (1)玻璃隔断(防火玻璃电动挡烟垂壁) | m2 | 26.32 | 200 | 5264
天棚工程
73 | 天棚抹灰 | (1)5厚1:3水泥砂浆 (2)3厚1:2.5水泥砂浆 (3)界面剂一道 | m2 | 3776.454 | 25 | 94411.35
74 | 抹灰面油漆涂料 | (1)天棚 (2)白色无机涂料饰面 (3)三道刮腻子、二底二面 | m2 | 3776.454 | 25 | 94411.35
75 | 天棚吊顶 | (1)300*300铝扣板吊顶 (2)装配式U型轻钢天棚龙骨(上人型)(面层规格 600mm×600mm 平面) (3)吊顶钢构件防火处理 | m2 | 396.714 | 80 | 31737.12
76 | 格栅吊顶 | (1)铝格栅吊顶 | m2 | 2764.94 | 80 | 221195.2
77 | 天棚吊顶 | (1)纤维水泥板吊顶 (2)装配式U型轻钢天棚龙骨(上人型)(面层规格 600mm×600mm 平面) (3)白色无机涂料饰面 (4)吊顶钢构件防火处理 (5)天花吊顶阳角、阴角及板材接缝处均贴专用金属护角条 | m2 | 395.676 | 80 | 31654.08
其他装饰
78 | 服务台 |  | 个 | 2 | 3500 | 7000
79 | 卫生纸盒 |  | 个 | 108 | 20 | 2160
80 | 镜面玻璃 | (1)10mm清玻（不带框） | m2 | 9.9 | 80 | 792
81 | 镜面玻璃 | (1)镜面（带框） | m2 | 67.12 | 80 | 5369.6
82 | 洗漱台 | (1)浴厕配件(大理石洗漱台 ＞1m2) | m2 | 25.378 | 300 | 7613.4
83 | 洗漱台 | (1)浴厕配件(大理石洗漱台 ＞1m2) | m2 | 21.57 | 300 | 6471
84 | 成品隔断 | (1)成品隔断(抗倍特板隔断 小便斗) | m2 | 29.52 | 40 | 1180.8
85 | 成品隔断 | (1)成品隔断(抗倍特板隔断 卫生间) | m2 | 52.96 | 40 | 2118.4
86 | 厨房低柜 |  | m | 73.9 | 600 | 44340
87 | 酒吧台 |  | 个 | 2 | 5000 | 10000
88 | 展示柜 |  | m2 | 285.06 | 600 | 171036
89 | 柜台 |  | 个 | 2 | 3000 | 6000
90 | 金属扶手、栏杆、栏板 | (1)楼梯栏杆 | m | 132.539 | 200 | 26507.8
91 | 自动售货机 |  | 台 | 8 | 25000 | 200000
门窗工程
92 | 钢质防火门 | (1)甲级钢质防火门 | m2 | 28.98 | 100 | 2898
93 | 金属（塑钢、断桥）窗 | (1)铝合金型材 (2)中空LOW-E钢化玻璃8+12A+8 | m2 | 271.02 | 180 | 48783.6
94 | 金属（塑钢、断桥）窗 | (1)铝合金型材 (2)中空LOW-E钢化玻璃8+12A+8 | m2 | 298.02 | 180 | 53643.6
95 | 木质门 |  | m2 | 265.46 | 80 | 21236.8
96 | 金属（塑钢）门 | (1)铝合金型材 (2)中空LOW-E钢化玻璃8+12A+8 (3)平开门 | m2 | 31.5 | 150 | 4725
97 | 金属格栅窗 |  | m2 | 44.428 | 40 | 1777.12
98 | 金属卷帘（闸）门 |  | 樘 | 2 | 6000 | 12000
99 | 金属百叶窗 |  | m2 | 179.04 | 150 | 26856
外墙面装饰装修
100 | 抹灰面油漆涂料 | (1)调和漆、真石漆、氟碳漆、裂纹漆(氟碳漆 墙面) | m2 | 2170.142 | 100 | 217014.2
101 | 墙面一般抹灰 | (1)界面剂、铺网(加气混凝土专用砂浆打底(3mm厚)) (2)其他隔热(抗裂砂浆 铺一层玻纤网格布 10mm厚) | m2 | 2170.142 | 45 | 97656.39
102 | 抹灰面油漆涂料 独立柱 | (1)调和漆、真石漆、氟碳漆、裂纹漆(氟碳漆 墙面) | m2 | 522.45 | 100 | 52245
103 | 柱、梁面一般抹灰 | (1)外墙面水泥砂浆一般抹灰(独立矩形 柱(梁)14+6mm厚) (2)界面剂、铺网(混凝土界面处理剂1.5mm厚) | m2 | 522.45 | 45 | 23510.25
104 | 带骨架幕墙 | (1)带骨架幕墙(铝板幕墙 铝单板 钢骨架) | m2 | 1213.984 | 260 | 315635.84
105 | 带骨架幕墙 | (1)带骨架幕墙(玻璃幕墙 半隐框) | m2 | 587.1 | 260 | 152646
106 | 带骨架幕墙 | (1)带骨架幕墙(石材幕墙 后切式背栓干挂) (2)其他(附墙钢骨架制作、安装) | m2 | 651.69 | 260 | 169439.4
107 | 金属格栅 | (1)金属格栅 | m2 | 398.654 | 45 | 17939.43
泵房修缮*2
内墙柱面工程
108 | 抹灰面油漆涂料 | (1)无机涂料(室内 墙面 二遍) | m2 | 288.98 | 25 | 7224.5
109 | 立面抹灰层拆除 |  | m2 | 288.98 | 12 | 3467.76
外墙面工程
110 | 立面块料拆除 | (1)拆除墙面装饰层(拆除墙面块料层 含结合层) | m2 | 441.62 | 25 | 11040.5
111 | 立面块料拆除 | (1)拆除墙面装饰层(拆除墙面块料层 含结合层) | m2 | 441.62 | 25 | 11040.5
112 | 余方弃置 |  | m3 | 36.654 | 55 | 2015.97
113 | 抹灰面油漆涂料 | (1)界面剂、铺网(混凝土界面处理剂1.5mm厚) (2)外墙面水泥砂浆找平抹灰(砖墙、混凝土墙 9+5mm厚) (3)其他隔热(玻化微珠保温砂浆 墙面保温 15mm厚保温层) (4)调和漆、真石漆、氟碳漆、裂纹漆(氟碳漆 墙面) | m2 | 175.76 | 100 | 17576
114 | 抹灰面油漆涂料 | (1)界面剂、铺网(混凝土界面处理剂1.5mm厚) (2)外墙面水泥砂浆找平抹灰(砖墙、混凝土墙 9+5mm厚) (3)其他隔热(玻化微珠保温砂浆 墙面保温 15mm厚保温层) (4)调和漆、真石漆、氟碳漆、裂纹漆(氟碳漆 墙面) | m2 | 265.86 | 100 | 26586
汽配间修缮*2
内墙柱面工程
115 | 抹灰面油漆涂料 | (1)无机涂料(室内 墙面 二遍) | m2 | 615.32 | 25 | 15383
116 | 立面抹灰层拆除 |  | m2 | 615.32 | 12 | 7383.84
外墙面工程
117 | 立面块料拆除 | (1)拆除墙面装饰层(拆除墙面块料层 含结合层) | m2 | 637.72 | 25 | 15943
118 | 立面块料拆除 | (1)拆除墙面装饰层(拆除墙面块料层 含结合层) | m2 | 637.72 | 25 | 15943
119 | 余方弃置 |  | m3 | 52.931 | 55 | 2911.205
120 | 抹灰面油漆涂料 | (1)界面剂、铺网(混凝土界面处理剂1.5mm厚) (2)外墙面水泥砂浆找平抹灰(砖墙、混凝土墙 9+5mm厚) (3)其他隔热(玻化微珠保温砂浆 墙面保温 15mm厚保温层) (4)调和漆、真石漆、氟碳漆、裂纹漆(氟碳漆 墙面) | m2 | 637.72 | 100 | 63772
配电间修缮
内墙柱面工程
121 | 抹灰面油漆涂料 | (1)无机涂料(室内 墙面 二遍) | m2 | 348.14 | 25 | 8703.5
122 | 立面抹灰层拆除 |  | m2 | 348.14 | 12 | 4177.68
外墙面工程
123 | 立面块料拆除 | (1)拆除墙面装饰层(拆除墙面块料层 含结合层) | m2 | 56.77 | 25 | 1419.25
124 | 立面块料拆除 | (1)拆除墙面装饰层(拆除墙面块料层 含结合层) | m2 | 235.87 | 25 | 5896.75
125 | 立面块料拆除 | (1)拆除墙面装饰层(拆除墙面块料层 含结合层) | m2 | 292.64 | 25 | 7316
126 | 天棚抹灰面拆除 |  | m2 | 125.57 | 10 | 1255.7
127 | 立面抹灰层拆除 |  | m2 | 58.86 | 12 | 706.32
128 | 屋面附着层拆除 |  | m2 | 190.082 | 30 | 5702.46
129 | 余方弃置 |  | m3 | 40.663 | 55 | 2236.465
130 | 抹灰面油漆涂料 | (1)界面剂、铺网(混凝土界面处理剂1.5mm厚) (2)外墙面水泥砂浆找平抹灰(砖墙、混凝土墙 9+5mm厚) (3)其他隔热(玻化微珠保温砂浆 墙面保温 15mm厚保温层) (4)调和漆、真石漆、氟碳漆、裂纹漆(氟碳漆 墙面) | m2 | 272.84 | 100 | 27284
131 | 抹灰面油漆涂料 | (1)界面剂、铺网(混凝土界面处理剂1.5mm厚) (2)外墙面水泥砂浆找平抹灰(砖墙、混凝土墙 9+5mm厚) (3)其他隔热(玻化微珠保温砂浆 墙面保温 15mm厚保温层) (4)调和漆、真石漆、氟碳漆、裂纹漆(氟碳漆 墙面) | m2 | 78.66 | 100 | 7866
132 | 抹灰面油漆涂料 | (1)界面剂、铺网(混凝土界面处理剂1.5mm厚) (2)外墙面水泥砂浆找平抹灰(砖墙、混凝土墙 9+5mm厚) (3)其他隔热(玻化微珠保温砂浆 墙面保温 15mm厚保温层) (4)调和漆、真石漆、氟碳漆、裂纹漆(氟碳漆 墙面) | m2 | 125.57 | 100 | 12557
133 | 瓦屋面 |  | m2 | 190.082 | 50 | 9504.1
综合楼主入口构架结构工程*2
桩基础工程
134 | 成孔灌注桩 | (1)800 (2)25+1.2+0.9-0.3 (3)冲（钻）孔 (4)C30水下砼 | m | 200 | 350 | 70000
135 | 声测管 | (1)无缝钢管 (2)60*4 | m | 428.8 | 20 | 8576
136 | 灌注桩后压浆 |  | 孔 | 16 | 600 | 9600
137 | 截（凿）桩头 | (1)冲孔灌注桩 (2)800mm、1m (3)C30 (4)有 | m3 | 4.019 | 150 | 602.85
138 | 钢筋笼 |  | t | 1.37 | 550 | 753.5
139 | 钢筋笼 |  | t | 3.835 | 550 | 2109.25
140 | 钢筋笼 |  | t | 0.494 | 550 | 271.7
土方工程
141 | 平整场地 |  | m2 | 107.07 | 10 | 1070.7
142 | 挖基坑土方 |  | m3 | 64 | 18 | 1152
143 | 挖沟槽土方 |  | m3 | 137.62 | 18 | 2477.16
144 | 回填方 |  | m3 | 168.02 | 18 | 3024.36
145 | 余方弃置 |  | m3 | 8.494 | 55 | 467.17
混凝土工程
146 | 垫层 |  | m3 | 34.968 | 65 | 2272.92
147 | 桩承台基础 |  | m3 | 11.52 | 65 | 748.8
148 | 满堂基础 |  | m3 | 32.58 | 65 | 2117.7
149 | 基础梁 |  | m3 | 16.66 | 65 | 1082.9
150 | 圈梁 | 加设圈梁 | m3 | 29.18 | 300 | 8754
151 | 矩形柱 |  | m3 | 14.62 | 65 | 950.3
152 | 矩形梁 |  | m3 | 4.34 | 65 | 282.1
153 | 有梁板 |  | m3 | 62.44 | 65 | 4058.6
钢筋工程
154 | 现浇构件钢筋 |  | t | 35.538 | 1300 | 46199.4
综合楼连接廊结构工程*2
桩基础工程
155 | 成孔灌注桩 | (1)800 (2)25+1.2+0.9-0.3 (3)冲（钻）孔 (4)C30水下砼 | m | 150 | 350 | 52500
156 | 声测管 | (1)无缝钢管 (2)60*4 | m | 321.6 | 20 | 6432
157 | 灌注桩后压浆 |  | 孔 | 12 | 600 | 7200
158 | 截（凿）桩头 | (1)冲孔灌注桩 (2)800mm、1m (3)C30 (4)有 | m3 | 3.014 | 150 | 452.1
159 | 钢筋笼 |  | t | 1.028 | 550 | 565.4
160 | 钢筋笼 |  | t | 2.876 | 550 | 1581.8
161 | 钢筋笼 |  | t | 0.37 | 550 | 203.5
土方工程
162 | 平整场地 |  | m2 | 256.32 | 10 | 2563.2
163 | 挖基坑土方 |  | m3 | 48 | 18 | 864
164 | 挖沟槽土方 |  | m3 | 160.24 | 18 | 2884.32
165 | 回填方 |  | m3 | 175.364 | 18 | 3156.552
166 | 余方弃置 |  | m3 | 6.672 | 55 | 366.96
混凝土工程
167 | 垫层 |  | m3 | 67.596 | 65 | 4393.74
168 | 桩承台基础 |  | m3 | 8.64 | 65 | 561.6
169 | 满堂基础 |  | m3 | 120.8 | 65 | 7852
170 | 基础梁 |  | m3 | 18.94 | 65 | 1231.1
171 | 基础梁 | 加大梁截面 | m3 | 11 | 300 | 3300
172 | 圈梁 | 加设圈梁 | m3 | 97.82 | 300 | 29346
173 | 矩形柱 |  | m3 | 5.136 | 65 | 333.84
174 | 有梁板 |  | m3 | 44.06 | 65 | 2863.9
175 | 垫层 |  | m3 | 113.56 | 65 | 7381.4
176 | 钢筋混凝土构件拆除 |  | m3 | 119.58 | 580 | 69356.4
177 | 余方弃置 |  | m3 | 179.37 | 55 | 9865.35
钢筋工程
178 | 现浇构件钢筋 |  | t | 47.414 | 1300 | 61638.2
综合楼新增楼梯结构工程*2
桩基础工程
179 | 成孔灌注桩 | (1)800 (2)25+1.2+0.9-0.3 (3)冲（钻）孔 (4)C30水下砼 | m | 200 | 350 | 70000
180 | 声测管 | (1)无缝钢管 (2)60*4 | m | 428.8 | 20 | 8576
181 | 灌注桩后压浆 |  | 孔 | 16 | 600 | 9600
182 | 截（凿）桩头 | (1)冲孔灌注桩 (2)800mm、1m (3)C30 (4)有 | m3 | 4.019 | 150 | 602.85
183 | 钢筋笼 |  | t | 1.37 | 550 | 753.5
184 | 钢筋笼 |  | t | 3.835 | 550 | 2109.25
185 | 钢筋笼 |  | t | 0.494 | 550 | 271.7
土方工程
186 | 平整场地 |  | m2 | 78.94 | 10 | 789.4
187 | 挖基坑土方 |  | m3 | 64 | 18 | 1152
188 | 挖沟槽土方 |  | m3 | 63.16 | 18 | 1136.88
189 | 回填方 |  | m3 | 106.432 | 18 | 1915.776
190 | 余方弃置 |  | m3 | 4.824 | 55 | 265.32
混凝土工程
191 | 垫层 |  | m3 | 3.188 | 65 | 207.22
192 | 桩承台基础 |  | m3 | 11.52 | 65 | 748.8
193 | 基础梁 |  | m3 | 6.02 | 65 | 391.3
194 | 矩形柱 |  | m3 | 6.848 | 65 | 445.12
195 | 矩形柱 |  | m3 | 4.608 | 65 | 299.52
196 | 矩形梁 |  | m3 | 9.6 | 65 | 624
197 | 有梁板 |  | m3 | 9.34 | 65 | 607.1
198 | 直形楼梯 |  | m2 | 69.04 | 35 | 2416.4
钢筋工程
199 | 现浇构件钢筋 |  | t | 16.447 | 1300 | 21381.1
土建工程
综合楼加固工程*2
混凝土及钢筋混凝土加固
1 | 基础模板 |  | m2 | 107.1 | 90 | 9639
2 | 基础模板 |  | m2 | 340.28 | 90 | 30625.2
3 | 基础梁模板 |  | m2 | 140.76 | 90 | 12668.4
4 | 圈梁模板 |  | m2 | 631.9 | 115 | 72668.5
5 | 有梁板模板 |  | m2 | 139.34 | 115 | 16024.1
6 | 有梁板模板 | 超高增加费 | m2 | 138.06 | 6.5 | 897.39
7 | 柱模板 |  | m2 | 60.48 | 115 | 6955.2
8 | 柱模板 | 超高增加费 | m2 | 23.04 | 1.5 | 34.56
9 | 梁模板 |  | m2 | 190.34 | 115 | 21889.1
10 | 梁模板 |  | m2 | 85.38 | 115 | 9818.7
11 | 垂直运输 |  | 项 | 1 | 2000 | 2000
12 | 支撑卸荷 |  | 项 | 1 | 270000 | 270000
综合楼装饰装修*2
砌筑工程
13 | 砌筑脚手架 |  | m2 | 3352.506 | 10 | 33525.06
屋面工程
楼地面装饰装修
14 | 台阶模板 |  | m2 | 95.022 | 90 | 8551.98
天棚工程
15 | 满堂装饰脚手架 |  | m2 | 6656.234 | 15 | 99843.51
外墙面装饰装修
16 | 外脚手架及垂直封闭安全网 | (1)外墙脚手架 (2)扣件式 (3)30m以内 (4)钢管 (5)阻燃安全网 | m2 | 5304.64 | 65 | 344801.6
泵房修缮*2
内墙柱面工程
17 | 内墙面独立装饰脚手架 |  | m2 | 313.28 | 15 | 4699.2
外墙面工程
18 | 外脚手架及垂直封闭安全网 |  | m2 | 465.92 | 65 | 30284.8
汽配间修缮*2
内墙柱面工程
19 | 内墙面独立装饰脚手架 |  | m2 | 862.4 | 15 | 12936
外墙面工程
20 | 外脚手架及垂直封闭安全网 |  | m2 | 1119.74 | 65 | 72783.1
配电间修缮
内墙柱面工程
21 | 内墙面独立装饰脚手架 |  | m2 | 395.12 | 15 | 5926.8
外墙面工程
22 | 外脚手架及垂直封闭安全网 |  | m2 | 460.2 | 65 | 29913
综合楼主入口构架结构工程*2
桩基础工程
23 | 大型机械设备进出场及安拆 |  | 项 | 1 | 9000 | 9000
土方工程
24 | 大型机械设备进出场及安拆 |  | 项 | 1 | 4000 | 4000
混凝土工程
25 | 基础模板 |  | m2 | 37.88 | 90 | 3409.2
26 | 基础模板 |  | m2 | 38.4 | 90 | 3456
27 | 基础模板 |  | m2 | 45.48 | 90 | 4093.2
28 | 基础梁模板 |  | m2 | 97.8 | 90 | 8802
29 | 圈梁模板 |  | m2 | 233.44 | 115 | 26845.6
30 | 柱模板 |  | m2 | 140.84 | 115 | 16196.6
31 | 柱模板 | 超高增加费 | m2 | 237.22 | 1.5 | 355.83
32 | 梁模板 |  | m2 | 40.8 | 150 | 6120
33 | 有梁板模板 |  | m2 | 218.12 | 115 | 25083.8
34 | 有梁板模板 | 超高增加费 | m2 | 1370.18 | 6.5 | 8906.17
35 | 高大模板 |  | m2 | 301.24 | 350 | 105434
综合楼连接廊结构工程*2
混凝土工程
36 | 基础模板 |  | m2 | 69.78 | 90 | 6280.2
37 | 基础模板 |  | m2 | 28.8 | 90 | 2592
38 | 基础模板 |  | m2 | 180.5 | 90 | 16245
39 | 基础梁模板 |  | m2 | 208.32 | 90 | 18748.8
40 | 圈梁模板 |  | m2 | 735.72 | 115 | 84607.8
41 | 柱模板 |  | m2 | 50.208 | 115 | 5773.92
42 | 柱模板 | 超高增加费 | m2 | 46.944 | 1.5 | 70.416
43 | 有梁板模板 |  | m2 | 345.22 | 115 | 39700.3
44 | 有梁板模板 | 超高增加费 | m2 | 345.22 | 6.5 | 2243.93
45 | 垂直运输 |  | 项 | 1 | 4000 | 4000
综合楼新增楼梯结构工程*2
混凝土工程
46 | 基础模板 |  | m2 | 11.7 | 90 | 1053
47 | 基础模板 |  | m2 | 38.4 | 90 | 3456
48 | 基础梁模板 |  | m2 | 48.12 | 90 | 4330.8
49 | 柱模板 |  | m2 | 112 | 115 | 12880
50 | 柱模板 | 超高增加费 | m2 | 84.48 | 1.5 | 126.72
51 | 梁模板 |  | m2 | 95.84 | 115 | 11021.6
52 | 梁模板 | 超高增加费 | m2 | 47.92 | 6.5 | 311.48
53 | 有梁板模板 |  | m2 | 86.8 | 115 | 9982
54 | 有梁板模板 | 超高增加费 | m2 | 86.8 | 6.5 | 564.2
55 | 楼梯模板 |  | m2 | 69.04 | 200 | 13808
安装工程
综合楼
给水工程
1 | 塑料管 | (1)(1)安装部位:室内 (2)(2)介质:给水 (3)(3)材质、规格:PPR给水管DN15 (4)(4)连接形式:热熔连接 (5)(5)压力试验及吹、洗设计要求:水压试验及水冲洗 (6)(6)管件及嵌铜管件安装 | m | 302.68 | 23 | 6961.64
2 | 塑料管 | (1)(1)安装部位:室内 (2)(2)介质:给水 (3)(3)材质、规格:PPR给水管DN20 (4)(4)连接形式:热熔连接 (5)(5)压力试验及吹、洗设计要求:水压试验及水冲洗 (6)(6)管件及嵌铜管件安装 | m | 31.54 | 24 | 756.96
3 | 塑料管 | (1)(1)安装部位:室内 (2)(2)介质:给水 (3)(3)材质、规格:PPR给水管DN25 (4)(4)连接形式:热熔连接 (5)(5)压力试验及吹、洗设计要求:水压试验及水冲洗 (6)(6)管件及嵌铜管件安装 | m | 370.22 | 25 | 9255.5
4 | 塑料管 | (1)(1)安装部位:室内 (2)(2)介质:给水 (3)(3)材质、规格:PPR给水管DN32 (4)(4)连接形式:热熔连接 (5)(5)压力试验及吹、洗设计要求:水压试验及水冲洗 (6)(6)管件及嵌铜管件安装 | m | 7.5 | 27 | 202.5
5 | 塑料管 | (1)(1)安装部位:室内 (2)(2)介质:给水 (3)(3)材质、规格:PPR给水管DN40 (4)(4)连接形式:热熔连接 (5)(5)压力试验及吹、洗设计要求:水压试验及水冲洗 (6)(6)管件及嵌铜管 件安装 | m | 42.94 | 27 | 1159.38
6 | 塑料管 | (1)(1)安装部位:室内 (2)(2)介质:给水 (3)(3)材质、规格:PPR给水管DN50 (4)(4)连接形式:热熔连接 (5)(5)压力试验及吹、洗设计要求:水压试验及水冲洗 (6)(6)管件及嵌铜管件安装 | m | 91.86 | 31 | 2847.66
7 | 塑料管 | (1)(1)安装部位:室内 (2)(2)介质:给水 (3)(3)材质、规格:PPR给水管DN65 (4)(4)连接形式:热熔连接 (5)(5)压力试验及吹、洗设计要求:水压试验及水冲洗 (6)(6)管件及嵌铜管件安装 | m | 32.98 | 34 | 1121.32
8 | 复合管 | (1)(1)安装部位:室内 (2)(2)介质:给水 (3)(3)规格、压力等级:衬塑钢管DN20 (4)(4)连接形式:螺纹连接 (5)(5)压力试验及吹、洗设计要求:水压试验及水冲洗 | m | 103.76 | 32 | 3320.32
9 | 复合管 | (1)(1)安装部位:室内 (2)(2)介质:给水 (3)(3)规格、压力等级:衬塑钢管DN25 (4)(4)连接形式:螺纹连接 (5)(5)压力试验及吹、洗设计要求:水压试验及水冲洗 | m | 174.46 | 38 | 6629.48
10 | 复合管 | (1)(1)安装部位:室内 (2)(2)介质:给水 (3)(3)规格、压力等级:衬塑钢管DN32 (4)(4)连接形式:螺纹连接 (5)(5)压力试验及吹、洗设计要求:水压试验及水冲洗 | m | 28.12 | 49 | 1377.88
11 | 复合管 | (1)(1)安装部位:室内 (2)(2)介质:给水 (3)(3)规格、压力等级:衬塑钢管DN40 (4)(4)连接形式:螺纹连接 (5)(5)压力试验及吹、洗设计要求:水压试验及水冲洗 | m | 36.1 | 43 | 1552.3
12 | 复合管 | (1)(1)安装部位:室内 (2)(2)介质:给水 (3)(3)规格、压力等级:衬塑钢管DN50 (4)(4)连接形式:螺纹连接 (5)(5)压力试验及吹、洗设计要求:水压试验及水冲洗 | m | 46.66 | 46 | 2146.36
13 | 复合管 | (1)(1)安装部位:室内 (2)(2)介质:给水 (3)(3)规格、压力等级:衬塑钢管DN65 (4)(4)连接形式:螺纹连接 (5)(5)压力试验及吹、洗设计要求:水压试验及水冲洗 | m | 129.98 | 50 | 6499
14 | 复合管 | (1)(1)安装部位:室内 (2)(2)介质:给水 (3)(3)规格、压力等级:衬塑钢管DN75 (4)(4)连接形式:螺纹连接 (5)(5)压力试验及吹、洗设计要求:水压试验及水冲洗 | m | 114.04 | 54 | 6158.16
15 | 套管 | (1)(1)名称、类型:刚性防水套管 (2)(2)材质:钢制 (3)(3)规格:DN20 | 个 | 6 | 234 | 1404
16 | 套管 | (1)(1)名称、类型:刚性防水套管 (2)(2)材质:钢制 (3)(3)规格:DN25 | 个 | 16 | 234 | 3744
17 | 套管 | (1)(1)名称、类型:刚性防水套管 (2)(2)材质:钢制 (3)(3)规格:DN65 | 个 | 2 | 279 | 558
18 | 套管 | (1)(1)名称、类型:刚性套管 (2)(2)材质:钢制 (3)(3)规格:DN20 | 个 | 16 | 16 | 256
19 | 套管 | (1)(1)名称、类型:刚性套管 (2)(2)材质:钢制 (3)(3)规格:DN40 | 个 | 2 | 27 | 54
20 | 套管 | (1)(1)名称、类型:刚性套管 (2)(2)材质:钢制 (3)(3)规格:DN50 | 个 | 2 | 27 | 54
21 | 套管 | (1)(1)名称、类型:刚性套管 (2)(2)材质:钢制 (3)(3)规格:DN65 | 个 | 4 | 37 | 148
22 | 螺纹阀门 | (1)(1)类型:电动阀 (2)(2)规格、压力等级:DN50 (3)(3)连接形式:螺纹连接 | 个 | 2 | 107 | 214
23 | 螺纹阀门 | (1)(1)类型:截止阀 (2)(2)规格、压力等级:DN15 (3)(3)连接形式:螺纹连接 | 个 | 20 | 27 | 540
24 | 螺纹阀门 | (1)(1)类型:截止阀 (2)(2)规格、压力等级:DN25 (3)(3)连接形式:螺纹连接 | 个 | 6 | 39 | 234
25 | 螺纹阀门 | (1)(1)类型:闸阀 (2)(2)规格、压力等级:DN20 (3)(3)连接形式:螺纹连接 | 个 | 46 | 31 | 1426
26 | 螺纹阀门 | (1)(1)类型:闸阀 (2)(2)规格、压力等级:DN25 (3)(3)连接形式:螺纹连接 | 个 | 24 | 38 | 912
27 | 螺纹阀门 | (1)(1)类型:闸阀 (2)(2)规格、压力等级:DN32 (3)(3)连接形式:螺纹连接 | 个 | 10 | 49 | 490
28 | 螺纹阀门 | (1)(1)类型:闸阀 (2)(2)规格、压力等级:DN40 (3)(3)连接形式:螺纹连接 | 个 | 2 | 70 | 140
29 | 螺纹阀门 | (1)(1)类型:闸阀 (2)(2)规格、压力等级:DN50 (3)(3)连接形式:螺纹连接 | 个 | 16 | 93 | 1488
30 | 螺纹阀门 | (1)(1)类型:止回阀 (2)(2)规格、压力等级:DN15 (3)(3)连接形式:螺纹连接 | 个 | 10 | 27 | 270
31 | 螺纹阀门 | (1)(1)类型:自动排气阀 (2)(2)规格、压力等级:DN25 (3)(3)连接形式:螺纹连接 | 个 | 6 | 43 | 258
32 | 焊接法兰阀门 | (1)(1)类型:闸阀 (2)(2)规格、压力等级:DN70 (3)(3)连接形式:法兰 (4)(4)含螺纹法兰及螺栓 | 个 | 2 | 140 | 280
33 | 螺纹法兰阀门 | (1)(1)类型:闸阀 (2)(2)规格、压力等级:DN80 (3)(3)连接形式:法兰 (4)(4)含螺纹法兰及螺栓 | 个 | 2 | 183 | 366
34 | 水表 | (1)(1)安装部位(室内外):室内 (2)(2)型号、规格:LXS-20E水表 (3)(3)连接形式:螺纹 | 个 | 6 | 36 | 216
35 | 水表 | (1)(1)安装部位(室内外):室内 (2)(2)型号、规格:LXS-25E水表 (3)(3)连接形式:螺纹 | 个 | 2 | 44 | 88
36 | 水表 | (1)(1)安装部位(室内外):室内 (2)(2)型号、规格:LXS-40E水表 (3)(3)连接形式:螺纹 | 个 | 2 | 72 | 144
37 | 水表 | (1)(1)安装部位(室内外):室内 (2)(2)型号、规格:LXS-50E水表 (3)(3)连接形式:螺纹 | 个 | 2 | 92 | 184
38 | 水表 | (1)(1)安装部位(室内外):室内 (2)(2)型号、规格:水表LXS-15C (3)(3)连接形式:螺纹 | 个 | 38 | 32 | 1216
39 | 水表 | (1)(1)安装部位(室内外):室内 (2)(2)型号、规格:水表LXS-32C (3)(3)连接形式:螺纹 | 个 | 2 | 55 | 110
40 | 水表 | (1)(1)安装部位(室内外):室内 (2)(2)型号、规格:水表LXS-40C (3)(3)连接形式:螺纹 | 个 | 2 | 72 | 144
消火栓工程
41 | 压力仪表 | (1)压力表 (就地) (2)压力表弯安装 | 台 | 2 | 100 | 200
42 | 焊接法兰阀门 |  | 个 | 14 | 235 | 3290
43 | 焊接法兰阀门 |  | 个 | 2 | 374 | 748
44 | 消火栓钢管 |  | m | 55.64 | 102 | 5675.28
45 | 消火栓钢管 |  | m | 688.98 | 78 | 53740.44
46 | 消火栓钢管 |  | m | 187.24 | 49 | 9174.76
47 | 管道刷油 | (1)手工除锈(管道 轻锈) (2)管道刷油(红丹防锈漆 第一遍) (3)管道刷油(调和漆 第一遍) (4)管道刷油(调和漆 每增一遍) | m2 | 283.702 | 15 | 4255.53
48 | 管道支架 | (1)管道支架制作(单件重量100kg以内) (2)管道支架安装(单件重量100kg以内) | kg | 562.48 | 14 | 7874.72
49 | 金属结构刷油 | (1)一般钢结构(红丹防锈漆 第一遍) (2)一般钢结构(银粉漆 第一遍) (3)手工除锈(一般钢结构 轻锈) | kg | 562.48 | 1 | 562.48
50 | 室内消火栓 |  | 套 | 2 | 65 | 130
51 | 室内消火栓 |  | 套 | 34 | 316 | 10744
52 | 套管 | (1)DN100 (2)刚性防水套管制作及安装 | 个 | 6 | 336 | 2016
53 | 套管 | (1)DN150 (2)刚性防水套管制作及安装 | 个 | 2 | 441 | 882
54 | 套管 | (1)一般钢套管制作安装(介质管道公称直径100mm以内) | 个 | 12 | 78 | 936
55 | 套管 |  | 个 | 6 | 124 | 744
56 | 套管 | (1)一般钢套管制作安装(介质管道公称直径65mm以内) | 个 | 2 | 45 | 90
57 | 螺纹阀门 | (1)自动排气阀DN50 | 个 | 2 | 103 | 206
58 | 螺纹阀门 | (1)截止阀DN50 | 个 | 2 | 101 | 202
59 | 流量仪表 | (1)流量开关设定值2.0L/S | 台 | 2 | 257 | 514
60 | 水箱 | (1)不锈钢消防水箱5500x2000x2000mm | 台 | 2 | 2402 | 4804
61 | 水灭火控制装置调试 |  | 点 | 36 | 238 | 8568
喷淋工程
62 | 压力仪表 | (1)(1)名称:压力表 (2)(2)压力表弯材质、规格:DN15 (3)(3)含表阀 | 台 | 6 | 100 | 600
63 | 焊接法兰阀门 | (1)(1)类型:蝶阀 (2)(2)规格、压力等级:DN150 (3)(3)连接形式:法兰 (4)(4)含沟槽法兰及螺栓 | 个 | 2 | 374 | 748
64 | 焊接法兰阀门 | (1)(1)类型:信号闸阀 (2)(2)规格、压力等级:DN125 (3)(3)连接形式:法兰 (4)(4)含沟槽法兰及螺栓 | 个 | 2 | 421 | 842
65 | 焊接法兰阀门 | (1)(1)类型:信号闸阀 (2)(2)规格、压力等级:DN150 (3)(3)连接形式:法兰 (4)(4)含沟槽法兰及螺栓 | 个 | 4 | 477 | 1908
66 | 水喷淋钢管 | (1)(1)安装部位:室内 (2)(2)材质、规格:内外热镀锌钢管DN150 (3)(3)连接形式:沟槽连接 (4)(4)压力试验及冲洗设计要求:水压试验、水冲洗 | m | 327.16 | 102 | 33370.32
67 | 水喷淋钢管 | (1)(1)安装部位:室内 (2)(2)材质、规格:内外热镀锌钢管DN125 (3)(3)连接形式:沟槽连接 (4)(4)压力试验及冲洗设计要求:水压试验、水冲洗 | m | 63.7 | 87 | 5541.9
68 | 水喷淋钢管 | (1)(1)安装部位:室内 (2)(2)材质、规格:内外热镀锌钢管DN100 (3)(3)连接形式:沟槽连接 (4)(4)压力试验及冲洗设计要求:水压试验、水冲洗 | m | 93.1 | 78 | 7261.8
69 | 水喷淋钢管 | (1)(1)安装部位:室内 (2)(2)材质、规格:内外热镀锌钢管DN25 (3)(3)连接形式:螺纹连接 (4)(4)压力试验及冲洗设计要求:水压试验、水冲洗 | m | 1414.66 | 30 | 42439.8
70 | 水喷淋钢管 | (1)(1)安装部位:室内 (2)(2)材质、规格:内外热镀锌钢管DN32 (3)(3)连接形式:螺纹连接 (4)(4)压力试验及冲洗设计要求:水压试验、水冲洗 | m | 488.66 | 35 | 17103.1
71 | 水喷淋钢管 | (1)(1)安装部位:室内 (2)(2)材质、规格:内外热镀锌钢管DN40 (3)(3)连接形式:螺纹连接 (4)(4)压力试验及冲洗设计要求:水压试验、水冲洗 | m | 276.84 | 47 | 13011.48
72 | 水喷淋钢管 | (1)(1)安装部位:室内 (2)(2)材质、规格:内 外热镀锌钢管DN50 (3)(3)连接形式:螺纹连接 (4)(4)压力试验及冲洗设计要求:水压试验、水冲洗 | m | 352.26 | 51 | 17965.26
73 | 水喷淋钢管 | (1)(1)安装部位:室内 (2)(2)材质、规格:内外热镀锌钢管DN65 (3)(3)连接形式:螺纹连接 (4)(4)压力试验及冲洗设计要求:水压试验、水冲洗 | m | 87.3 | 57 | 4976.1
74 | 水喷淋钢管 | (1)(1)安装部位:室内 (2)(2)材质、规格:内外热镀锌钢管DN80 (3)(3)连接形式:沟槽连接 (4)(4)压力试验及冲洗设计要求:水压试验、水冲洗 | m | 136.38 | 54 | 7364.52
75 | 水喷淋(雾）喷头 | (1)(1)材质、型号、规格:侧喷DN15 | 个 | 102 | 22 | 2244
76 | 水喷淋(雾）喷头 | (1)(1)材质、型号、规格:上喷头DN15 | 个 | 764 | 22 | 16808
77 | 水喷淋(雾）喷头 | (1)(1)材质、型号、规格:下喷头DN15 | 个 | 504 | 35 | 17640
78 | 末端试水装置 | (1)(1)规格:末端试水阀DN25 | 组 | 6 | 177 | 1062
79 | 套管 | (1)(1)名称、类型:刚性防水套管 (2)(2)材质:钢制 (3)(3)规格:DN150 | 个 | 2 | 441 | 882
80 | 套管 | (1)(1)名称、类型:刚性套管 (2)(2)材质:钢制 (3)(3)规格:DN100 | 个 | 6 | 78 | 468
81 | 套管 | (1)(1)名称、类型:刚性套管 (2)(2)材质:钢制 (3)(3)规格:DN150 | 个 | 10 | 124 | 1240
82 | 套管 | (1)(1)名称、类型:刚性套管 (2)(2)材质:钢制 (3)(3)规格:DN75 | 个 | 6 | 61 | 366
83 | 螺纹阀门 | (1)(1)类型:自动排气阀 (2)(2)规格、压力等级:DN25 (3)(3)连接形式:螺纹连接 | 个 | 2 | 43 | 86
84 | 螺纹阀门 | (1)(1)类型:截止阀 (2)(2)规格、压力等级:DN25 (3)(3)连接形式:螺纹 | 个 | 2 | 39 | 78
85 | 螺纹阀门 | (1)(1)类型:前端泄水阀 (2)(2)规格、压力等级:DN50 (3)(3)连接形式:螺纹 | 个 | 6 | 101 | 606
86 | 流量仪表 | (1)流量开关设定值2.0L/S | 台 | 2 | 257 | 514
87 | 水流指示器 | (1)水流指示器DN125 | 个 | 2 | 582 | 1164
88 | 水流指示器 | (1)水流指示器DN150 | 个 | 4 | 602 | 2408
89 | 水灭火控制装置调试 | (1)水灭火控制装置调试(自动喷水灭火系统) | 点 | 6 | 337 | 2022
雨水工程
90 | 塑料管 | (1)(1)安装部位:室内 (2)(2)介质:排水 (3)(3)材质、规格:PVC-U排水塑料管DN100 (4)(4)连接形式:粘接连接 (5)(5)压力试验及吹、洗设计要求:灌水试验 | m | 407.3 | 33 | 13440.9
91 | 塑料管 | (1)(1)安装部位:室内 (2)(2)介质:排水 (3)(3)材质、规格:PVC-U排水塑料管DN75 (4)(4)连接形式:粘接连接 (5)(5)压力试验及吹、洗设计要求:灌水试验 | m | 11.94 | 28 | 334.32
92 | 给、排水附(配)件 | (1)(1)型号、规格:侧排地漏DN50 (2)(2)含混凝土楼板预留孔洞 | 个 | 2 | 41 | 82
93 | 给、排水附(配)件 |  | 个/组 | 44 | 58 | 2552
排水工程
94 | 塑料管 | (1)(1)安装部位:室内 (2)(2)介质:排水 (3)(3)材质、规格:PVC-U排水塑料管DN50 (4)(4)连接形式:粘接连接 (5)(5)压力试验及吹、洗设计要求:灌水试验 | m | 226.16 | 28 | 6332.48
95 | 塑料管 | (1)(1)安装部位:室内 (2)(2)介质:排水 (3)(3)材质、规格:PVC-U排水塑料管DN75 (4)(4)连接形式:粘接连接 (5)(5)压力试验及吹、洗设计要求:灌水试 验 | m | 178.74 | 33 | 5898.42
96 | 塑料管 | (1)(1)安装部位:室内 (2)(2)介质:排水 (3)(3)材质、规格:PVC-U排水塑料管DN100 (4)(4)连接形式:粘接连接 (5)(5)压力试验及吹、洗设计要求:灌水试验 | m | 533.6 | 37 | 19743.2
97 | 塑料管 | (1)(1)安装部位:室内 (2)(2)介质:排水 (3)(3)材质、规格:PVC-U排水塑料管DN150 (4)(4)连接形式:粘接连接 (5)(5)压力试验及吹、洗设计要求:灌水试验 | m | 61.26 | 51 | 3124.26
98 | 塑料管 | (1)(1)安装部位:室内 (2)(2)介质:排水 (3)(3)材质、规格:PVC-U排水塑料管DN250 (4)(4)连接形式:粘接连接 (5)(5)压力试验及吹、洗设计要求:灌水试验 | m | 101.86 | 79 | 8046.94
99 | 套管 | (1)(1)名称、类型:刚性防水套管 (2)(2)材质:钢制 (3)(3)规格:DN80 | 个 | 4 | 279 | 1116
100 | 套管 | (1)(1)名称、类型:刚性防水套管 (2)(2)材质:钢制 (3)(3)规格:DN100 | 个 | 26 | 336 | 8736
101 | 套管 | (1)(1)名称、类型:刚性防水套管 (2)(2)材质:钢制 (3)(3)规格:DN150 | 个 | 4 | 441 | 1764
102 | 套管 | (1)(1)名称、类型:刚性防水套管 (2)(2)材质:钢制 (3)(3)规格:DN250 | 个 | 12 | 688 | 8256
103 | 套管 | (1)(1)名称、类型:刚性套管 (2)(2)材质:钢制 (3)(3)规格:DN100 | 个 | 40 | 78 | 3120
104 | 洗脸盆 | (1)(1)规格、类型:残疾人洗脸盆 (2) | 组 | 2 | 188 | 376
105 | 洗脸盆 | (1)(1)规格、类型:洗脸盆 (2)(2)含混凝土楼板预留孔洞 | 组 | 82 | 195 | 15990
106 | 洗涤盆 | (1)(1)规格、类型:洗 涤池 (2)(2)含混凝土楼板预留孔洞 | 组 | 6 | 124 | 744
107 | 洗涤盆 | (1)(1)规格、类型:洗涤盆 (2)(2)含混凝土楼板预留孔洞 | 组 | 2 | 124 | 248
108 | 大便器 | (1)(1)规格、类型:残疾人坐便器 | 组 | 2 | 219 | 438
109 | 大便器 | (1)(1)规格、类型:蹲式大便器 | 组 | 118 | 255 | 30090
110 | 大便器 | (1)(1)规格、类型:坐式大便器 (2)(2)含混凝土楼板预留孔洞 | 组 | 34 | 230 | 7820
111 | 小便器 | (1)(1)规格、类型:残疾人小便器 | 组 | 2 | 215 | 430
112 | 小便器 | (1)(1)规格、类型:小便器 | 组 | 58 | 215 | 12470
113 | 其他成品卫生器具 | (1)拖把池 | 组 | 2 | 119 | 238
114 | 给、排水附(配)件 | (1)(1)型号、规格:地漏DN50 (2)(2)含混凝土楼板预留孔洞 | 个 | 116 | 38 | 4408
115 | 给、排水附(配)件 | (1)(1)型号、规格:清扫口DN100 | 个 | 22 | 15 | 330
116 | 给、排水附(配)件 | (1)(1)型号、规格:清扫口DN75 | 个 | 6 | 19 | 114
117 | 给、排水附(配)件 | (1)阻火圈安装 (2)DN100 | 个/组 | 52 | 26 | 1352
118 | 管沟土方 | (1)管道挖土方 (2) 管道公称直径50mm以内 (3)0.6m深 | m | 84.76 | 45 | 3814.2
119 | 管沟土方 | (1)管道挖土方 (2) 管道公称直径100mm以内 (3)0.6m深 | m | 121.58 | 48 | 5835.84
120 | 管沟土方 | (1)管道挖土方 (2) 管道公称直径20mm以内 (3)0.6m深 | m | 61.26 | 92 | 5635.92
121 | 管沟土方 | (1)管道挖土方 (2) 管道公称直径250mm以内 (3)0.6m深 | m | 101.86 | 109 | 11102.74
122 | 热水器、开水炉 | (1)电热水器 (2)单台功率3.5KW，有效容积150L | 台 | 4 | 675 | 2700
冷凝水工程
123 | 塑料管 | (1)粘接 (2)PVC-U排水塑料管 De50 | m | 141.86 | 16 | 2269.76
124 | 塑料管 | (1)粘接 (2)PVC-U排水塑料管 De50 | m | 48.4 | 16 | 774.4
125 | 开孔（打洞） | (1)预留孔洞(混凝土楼板 公称直径50mm以内) | 个 | 18 | 7 | 126
排风工程
126 | 离心式通风机 | (1)(1)名称:防爆柜式离心排风机L=1900m3/h P全=170Pa，N=0.55KW n=900r/min(吊装) | 台 | 2 | 131 | 262
127 | 离心式通风机 | (1)(1)名称:静音型排风机DPT15-42B(L=300m3/h P全=155PaN=80W/220V(吊装)) | 台 | 6 | 131 | 786
128 | 离心式通风机 | (1)(1)名称:静音型排风机DPT20-54B(L=650m3/h P全=100Pa，N=110W/220V(吊装)) | 台 | 4 | 131 | 524
129 | 离心式通风机 | (1)(1)名称:静音型排风机FV-25NS3C(L=1400m3/h P全=150Pa，N=345W/220V(吊装)) | 台 | 2 | 131 | 262
130 | 离心式通风机 | (1)(1)名称:静音型排风机FV-28NX3C(L=2100m3/h P全=180Pa,) | 台 | 2 | 131 | 262
131 | 低压交流异步电动机 | (1)名称：电动机检查接线及调试 (2)容量(kW)：≤ 3kW | 台 | 16 | 781 | 12496
132 | 小电器 | (1)(1)名称:管道式排气扇 DPT20-54C(L=920m?3?/h,H=240Pa,r=1200rpm,N=171W,37dB(A)) | 台 | 2 | 103 | 206
133 | 小电器 | (1)(1)名称:全金属吊式排气扇BPT12-24J35,N=24W/220V,L=210m3/h,Pt=160Pa，噪音：38dB(A) | 台 | 2 | 107 | 214
134 | 小电器 | (1)(1)名称:全金属吊式排气扇BPT12-34J45,N=30W/220V,L=270m3/h,Pt=160Pa，噪音：41dB(A) | 台 | 12 | 112 | 1344
135 | 弯头导流叶片 |  | m2 | 11.576 | 396 | 4584.096
136 | 碳钢通风管道 | (1)(1)名称:普通风管 (2)(2)材质:镀锌钢板 (3)(3)形状:矩形 (4)(4)规格:长边1000mm以下 (5)(5)板材厚度:δ0.6mm (6)(6)接口形式:咬口连接 | m2 | 33.28 | 101 | 3361.28
137 | 碳钢通风管道 | (1)(1)名称:普通风管 (2)(2)材质:镀锌钢板 (3)(3)形状:矩形 (4)(4)规格:长边1000mm以下 (5)(5)板材厚度:δ0.75mm (6)(6)接口形式:咬口连接 | m2 | 3.96 | 101 | 399.96
138 | 碳钢通风管道 | (1)(1)名称:普通风管 (2)(2)材质:镀锌钢板 (3)(3)形状:矩形 (4)(4)规格:长边320mm以下 (5)(5)板材厚度:δ0.5mm (6)(6)接口形式:咬口连接 | m2 | 200.44 | 156 | 31268.64
139 | 碳钢通风管道 | (1)(1)名称:普通风管 (2)(2)材质:镀锌钢板 (3)(3)形状:矩形 (4)(4)规格:长边450mm以下 (5)(5)板材厚度:δ0.6mm (6)(6)接口形式:咬口连接 | m2 | 28.66 | 118 | 3381.88
140 | 碳钢阀门 | (1)(1)名称:70°C防火阀 (2)(2)规格:400×200 | 个 | 2 | 137 | 274
141 | 碳钢阀门 | (1)(1)名称:风管蝶阀 (2)(2)规格:320×160 | 个 | 4 | 71 | 284
142 | 碳钢阀门 | (1)(1)名称:止回阀 (2)(2)规格:200×200 | 个 | 6 | 75 | 450
143 | 铝及铝合金风口、散流器 | (1)(1)名称:带FK-11调节阀单层百叶风口 (2)(2)规格:250×250 | 个 | 18 | 47 | 846
144 | 铝及铝合金风口、散流器 | (1)(1)名称:单层百叶风口 (2)(2)规格:200×100 | 个 | 4 | 38 | 152
145 | 铝及铝合金风口、散流器 | (1)(1)名称:单层百叶风口 (2)(2)规格:200×200 | 个 | 4 | 38 | 152
146 | 铝及铝合金风口、散流器 | (1)(1)名称:单层百叶风口 (2)(2)规格:250×150 | 个 | 4 | 38 | 152
147 | 铝及铝合金风口、散流器 | (1)(1)名称:单层百叶风口 (2)(2)规格:250×250 | 个 | 12 | 47 | 564
148 | 铝及铝合金风口、散流器 | (1)(1)名称:单层百叶风口 (2)(2)规格:500×400 | 个 | 2 | 95 | 190
149 | 铝及铝合金风口、散流器 | (1)(1)名称:防雨百叶 (2)(2)规格:160×160 | 个 | 2 | 37 | 74
150 | 铝及铝合金风口、散流器 | (1)(1)名称:防雨百叶 (2)(2)规格:400×200 | 个 | 4 | 47 | 188
151 | 铝及铝合金风口、散流器 | (1)(1)名称:防雨百叶 (2)(2)规格:800×200 | 个 | 2 | 87 | 174
152 | 消声器 | (1)(1)名称:消声器 (2)(2)规格:500×250 | 个 | 2 | 441 | 882
153 | 金属结构刷油 | (1)(1)除锈级别:除轻绣 (2)(2)涂刷遍数、漆膜厚度:防锈漆两道、调和漆两道 | kg | 1143.86 | 2 | 2287.72
154 | 设备支架 | (1)设备支架制作、安装(设备及部件支架 ≤50kg) | kg | 800 | 15 | 12000
155 | 通风工程检测、调试 |  | 系统 | 2 | 1513 | 3026
156 | 玻璃隔断 | (1)电动卷帘式挡烟垂壁 | m2 | 44.88 | 1133 | 50849.04
新风工程
157 | 空调器 | (1)规格: FM135-09(L=2050m3/h v=9m/s，N=80W/220V) (2)名称:风幕机 (3)型号: (4)安装形式:挂墙 | 台 | 4 | 224 | 896
158 | 空调器 | (1)规格:FM135-15(L=3600m3/h v=9m/s，N=180W/220V) (2)名称:风幕机 (3)型号: (4)安装形式:挂墙 | 台 | 12 | 224 | 2688
159 | 空调器 | (1)规格:FM135-18(L=4600m3/h v=9m/s，N=250W/220V) (2)名称:风幕机 (3)型号: (4)安装形式:挂墙 | 台 | 8 | 224 | 1792
160 | 空调器 | (1)名称：全热交换器 (2)型号： XHBQ-D10TH (3)规格： L=1000m3/h，P静=86Pa，N=0.44KW(220V) (4)安装形式：吊装 | 台 | 2 | 379 | 758
161 | 空调器 | (1)名称：全热交换器 (2)型号： XHBQ-D13TH (3)规格： L=1300m3/h，P静=90Pa，N=0.71KW(220V) (4)安装形式：吊装 | 台 | 2 | 379 | 758
162 | 空调器 | (1)名称：全热交换器 (2)规格： L=2500m3/h P静=200Pa，N=1.3KW(220V) (3)安装形式：吊装 | 台 | 4 | 379 | 1516
163 | 空调器 | (1)名称：新风室内机 (2)规格：L=2400m3/h P静=300Pa N=0.93KW(220V)Q冷=33.4KW Q热=27KW (3)安装形式：吊装 | 台 | 2 | 379 | 758
164 | 空调器 | (1)名称：新风室内机 (2)规格：L=3000m3/h P静=200Pa N=0.27KW(220V)Q冷=28.0KW Q热=25KW (3)安装形式：吊装 | 台 | 2 | 379 | 758
165 | 低压交流异步电动机 | (1)名称：电动机检查接线及调试 (2)容量(kW)：≤ 3kW | 台 | 12 | 781 | 9372
166 | 弯头导流叶片 |  | m2 | 9.016 | 396 | 3570.336
167 | 碳钢通风管道 | (1)(1)名称:普通风管 (2)(2)材质:镀锌钢板 (3)(3)形状:矩形 (4)(4)规格:长边1000mm以下 (5)(5)板材厚度:δ0.6mm (6)(6)接口形式:咬口连接 | m2 | 297.66 | 101 | 30063.66
168 | 碳钢通风管道 | (1)(1)名称:普通风管 (2)(2)材质:镀锌钢板 (3)(3)形状:矩形 (4)(4)规格:长边1000mm以下 (5)(5)板材厚度:δ0.75mm (6)(6)接口形式:咬口连接 | m2 | 71.1 | 101 | 7181.1
169 | 碳钢通风管道 | (1)(1)名称:普通风管 (2)(2)材质:镀锌钢板 (3)(3)形状:矩形 (4)(4)规格:长边1250mm以下 (5)(5)板材厚度:δ1.0mm (6)(6)接口形式:咬口连接 | m2 | 6.6 | 107 | 706.2
170 | 碳钢通风管道 | (1)(1)名称:普通风管 (2)(2)材质:镀锌钢板 (3)(3)形状:矩形 (4)(4)规格:长边320mm以下 (5)(5)板材厚度:δ0.5mm (6)(6)接口形式:咬口连接 | m2 | 98.98 | 156 | 15440.88
171 | 碳钢通风管道 | (1)(1)名称:普通风管 (2)(2)材质:镀锌钢板 (3)(3)形状:矩形 (4)(4)规格:长边450mm以下 (5)(5)板材厚度:δ0.6mm (6)(6)接口形式:咬口连接 | m2 | 31.9 | 118 | 3764.2
172 | 通风管道绝热 | (1)橡塑板安装(管道、风管)(风管(厚度mm)32mm) | m3 | 16.2 | 776 | 12571.2
173 | 碳钢阀门 | (1)(1)名称:70°C防火阀 (2)(2)规格:630×250 | 个 | 4 | 196 | 784
174 | 碳钢阀门 | (1)(1)名称:带FK-11调节阀方形散流器 (2)(2)规格:250×250 | 个 | 8 | 86 | 688
175 | 碳钢阀门 | (1)(1)名称:带FK-11调节阀方形散流器 (2)(2)规格:320×200 | 个 | 2 | 88 | 176
176 | 碳钢阀门 | (1)(1)名称:带FK-11调节阀条形散流器 (2)(2)规格:(侧送)500×200 | 个 | 6 | 91 | 546
177 | 碳钢阀门 | (1)(1)名称:风管蝶阀 (2)(2)规格:250×200 | 个 | 2 | 70 | 140
178 | 碳钢阀门 | (1)(1)名称:风管蝶阀 (2)(2)规格:630×200 | 个 | 2 | 141 | 282
179 | 碳钢阀门 | (1)(1)名称:风管蝶阀 (2)(2)规格:800×200 | 个 | 2 | 153 | 306
180 | 铝及铝合金风口、散流器 | (1)(1)名称:单层百叶风口 (2)(2)规格:(侧回)1000×200 | 个 | 4 | 100 | 400
181 | 铝及铝合金风口、散流器 | (1)(1)名称:单层百叶风口 (2)(2)规格:1500×200 | 个 | 2 | 144 | 288
182 | 铝及铝合金风口、散流器 | (1)(1)名称:单层百叶风口 (2)(2)规格:320×200 | 个 | 2 | 47 | 94
183 | 铝及铝合金风口、散流器 | (1)(1)名称:条形散流器 (2)(2)规格:(侧送)320×200 | 个 | 12 | 63 | 756
184 | 铝及铝合金风口、散流器 | (1)(1)名称:防雨百叶 (2)(2)规格:800×250 | 个 | 10 | 86 | 860
185 | 铝及铝合金风口、散流器 | (1)(1)名称:防雨百叶 (2)(2)规格:1000*250 | 个 | 2 | 113 | 226
186 | 消声器 | (1)(1)名称:消声器 (2)(2)规格:1000×200 | 个 | 2 | 643 | 1286
187 | 消声器 | (1)(1)名称:消声器 (2)(2)规格:630×250 | 个 | 8 | 456 | 3648
188 | 消声器 | (1)(1)名称:消声弯头 (2)(2)规格:630×200 | 个 | 4 | 336 | 1344
189 | 消声器 | (1)(1)名称:消声弯头 (2)(2)规格:630×250 | 个 | 4 | 343 | 1372
190 | 消声器 | (1)(1)名称:消声弯头 (2)(2)规格:800×250 | 个 | 2 | 624 | 1248
191 | 金属结构刷油 | (1)(1)除锈级别:除轻绣 (2)(2)涂刷遍数、漆膜厚度:防锈漆两道、调和漆两道 | kg | 2455.98 | 2 | 4911.96
192 | 设备支架 | (1)设备支架制作、安装(设备及部件支架 ≤50kg) | kg | 400 | 15 | 6000
193 | 通风工程检测、调试 |  | 系统 | 2 | 2114 | 4228
空调工程
194 | 空调器 | (1)(1)名称:变冷媒空调室外机RFC1008TXZ (制冷量100.8KW,制热量113KW,额定功率25.6KW) | 台 | 2 | 279 | 558
195 | 空调器 | (1)(1)名称:变冷媒空调室外机RFC280TXZ(制冷量28.0KW,制热量31.5KW,额定功率7.47KW) | 台 | 2 | 279 | 558
196 | 空调器 | (1)(1)名称:变冷媒空调室外机RFC335TXZ(制冷量33.5KW,制热量37.5KW,额定功率9.05KW) | 台 | 2 | 279 | 558
197 | 空调器 | (1)(1)名称:变冷媒空调室外机RFC900TXZ(制冷量90KW,制热量100KW,额定功率7.47KW) | 台 | 4 | 279 | 1116
198 | 空调器 | (1)(1)名称:变冷媒空调室外机RFC954TXZ(制冷量95.4KW,制热量108KW,额定功率23.95KW) | 台 | 2 | 279 | 558
199 | 空调器 | (1)名称：四面出风嵌入式 (2)型号：RFUS100X (3)规格：制冷量10KW,制热量11.2KW,额定功率0.125KW，风量2280m3/h (4)安装形式：吊装 | 台 | 12 | 259 | 3108
200 | 空调器 | (1)名称：天花板内置风管式 (2)型号：RFUS100X (3)规格：(制冷量10KW,制热量11.2KW,额定功率0.4KW，风量1680m3/h，静压60Pa) (4)安装形式：吊装 | 台 | 6 | 259 | 1554
201 | 空调器 | (1)名称：天花板内置风管式 (2)型号：RFUS50X (3)规格：(制冷量5KW ,制热量5.6KW,额定功率0.08KW，风量900m3/h，静压10Pa) | 台 | 12 | 259 | 3108
202 | 空调器 | (1)名称：天花板内置风管式 (2)型号：RFUS63X (3)规格：(制冷量6.3KW,制热量7.1KW,额定功率0.08KW，风量1330m3/h，静压10Pa) | 台 | 48 | 259 | 12432
203 | 空调器 | (1)名称：天花板内置风管式 (2)型号：RFUS71X (3)规格：(制冷量7.1KW,制热量8.5KW,额定功率0.08KW，风量1330m3/h，静压10Pa) | 台 | 28 | 259 | 7252
204 | 空调器 | (1)名称：天花板内置风管式 (2)型号：RFUS80X (3)规格：(制冷量8KW,制热量9KW,额定功率0.26KW，风量1680m3/h，静压50Pa) | 台 | 4 | 259 | 1036
205 | 空调器 |  | 台/组 | 8 | 224 | 1792
206 | 碳钢通风管道 | (1)(1)名称:普通风管 (2)(2)材质:镀锌钢板 (3)(3)形状:矩形 (4)(4)规格:长边1000mm以下 (5)(5)板材厚度:δ0.75mm (6)(6)接口形式:咬口连接 | m2 | 35.42 | 101 | 3577.42
207 | 碳钢通风管道 | (1)(1)名称:普通风管 (2)(2)材质:镀锌钢板 (3)(3)形状:矩形 (4)(4)规格:长边1250mm以下 (5)(5)板材厚度:δ1.0mm (6)(6)接口形式:咬口连接 | m2 | 201.8 | 107 | 21592.6
208 | 通风管道绝热 | (1)橡塑板安装(管道、风管)(风管(厚度mm)32mm) | m3 | 7.591 | 776 | 5890.616
209 | 铝及铝合金风口、散流器 | (1)(1)名称:门饺百叶风口 (2)(2)规格:1150×250 | 个 | 76 | 118 | 8968
210 | 铝及铝合金风口、散流器 | (1)(1)名称:门饺百叶风口 (2)(2)规格:1250×250 | 个 | 6 | 118 | 708
211 | 铝及铝合金风口、散流器 | (1)(1)名称:门饺百叶风口 (2)(2)规格:750×250 | 个 | 12 | 100 | 1200
[5 empty] | 0 | 0
212 | 铝及铝合金风口、散流器 | (1)(1)名称:门饺百叶风口 (2)(2)规格:880×250 | 个 | 4 | 102 | 408
213 | 铝及铝合金风口、散流器 | (1)(1)名称:侧送百叶 (2)(2)规格:1060×200 | 个 | 76 | 104 | 7904
214 | 铝及铝合金风口、散流器 | (1)(1)名称:侧送百叶 (2)(2)规格:1200×200 | 个 | 6 | 120 | 720
215 | 铝及铝合金风口、散流器 | (1)(1)名称:侧送百叶 (2)(2)规格:750×200 | 个 | 12 | 99 | 1188
216 | 铝及铝合金风口、散流器 | (1)(1)名称:侧送百叶 (2)(2)规格:880×200 | 个 | 4 | 102 | 408
217 | 金属结构刷油 | (1)(1)除锈级别:除轻绣 (2)(2)涂刷遍数、漆膜厚度:防锈漆两道、调和漆两道 | kg | 1279.78 | 2 | 2559.56
218 | 塑料管 | (1)粘接 (2)PVC-U排水塑料管 DN40 | m | 81.22 | 16 | 1299.52
219 | 塑料管 | (1)粘接 (2)PVC-U排水塑料管(粘接)DN32 | m | 212.98 | 18 | 3833.64
220 | 塑料管 | (1)粘接 (2)PVC-U排水塑料管(粘接)DN25 | m | 296.4 | 18 | 5335.2
221 | 铜管 | (1)安装部位：紫铜管 (2)绝热材料保温厚度δ32.0mm (3)介质：冷媒 (4)规格、压力等级：(胀口焊接) φ12.7 (5)连接形式：钎焊 (6)压力试验及吹、洗设计要求：管道系统吹扫 | m | 108.12 | 25 | 2703
222 | 铜管 | (1)安装部位：紫铜管 (2)绝热材料保温厚度δ32.0mm (3)介质：冷媒 (4)规格、压力等级：(胀口焊接) φ15.9 (5)连接形式：钎焊 (6)压力试验及吹、洗设计要求：管道系统吹扫 | m | 353.86 | 27 | 9554.22
223 | 铜管 | (1)安装部位：紫铜管 (2)绝热材料保温厚度δ32.0mm (3)介质：冷媒 (4)规格、压力等级：(胀口焊接) φ19.1 (5)连接形式：钎焊 (6)压力试验及吹、洗设计要求：管道系统 吹扫 | m | 253.5 | 29 | 7351.5
224 | 铜管 | (1)安装部位：紫铜管 (2)绝热材料保温厚度δ32.0mm (3)介质：冷媒 (4)规格、压力等级：(胀口焊接) φ22.2 (5)连接形式：钎焊 (6)压力试验及吹、洗设计要求：管道系统吹扫 | m | 209.18 | 35 | 7321.3
225 | 铜管 | (1)安装部位：紫铜管 (2)绝热材料保温厚度δ32.0mm (3)介质：冷媒 (4)规格、压力等级：(胀口焊接) φ25.4 (5)连接形式：钎焊 (6)压力试验及吹、洗设计要求：管道系统吹扫 | m | 50.92 | 36 | 1833.12
226 | 铜管 | (1)安装部位：紫铜管 (2)绝热材料保温厚度δ32.0mm (3)介质：冷媒 (4)规格、压力等级：(胀口焊接) φ28.6 (5)连接形式：钎焊 (6)压力试验及吹、洗设计要求：管道系统吹扫 | m | 36.24 | 38 | 1377.12
227 | 铜管 | (1)安装部位：紫铜管 (2)介质：冷媒 (3)规格、压力等级：(胀口焊接) φ31.8 (4)连接形式：钎焊 (5)压力试验及吹、洗设计要求：管道系统吹扫 | m | 148.96 | 44 | 6554.24
228 | 铜管 | (1)安装部位：紫铜管 (2)介质：冷媒 (3)规格、压力等级：(胀口焊接) φ38.1 (4)连接形式：钎焊 (5)压力试验及吹、洗设计要求：管道系统吹扫 | m | 39.88 | 49 | 1954.12
229 | 铜管 | (1)安装部位：紫铜管 (2)介质：冷媒 (3)规格、压力等级：(胀口焊接) φ9.5 (4)连接形式：钎焊 (5)压力试验及吹、洗设计要求：管道系统吹扫 | m | 627.7 | 23 | 14437.1
230 | 铜管管件 | (1)名称：铜分支器 (2)规格：φ9.5 | 个 | 54 | 42 | 2268
231 | 铜管管件 | (1)名称：铜分支器 (2)规格：φ12.7 | 个 | 30 | 43 | 1290
232 | 铜管管件 | (1)名称：铜分支器 (2)规格：φ15.9 | 个 | 20 | 44 | 880
233 | 铜管管件 | (1)名称：铜分支器 (2)规格：φ19.1 | 个 | 44 | 45 | 1980
234 | 铜管管件 | (1)名称：铜分支器 (2)规格：φ22.2 | 个 | 12 | 53 | 636
235 | 铜管管件 | (1)名称：铜分支器 (2)规格：φ25.4 | 个 | 18 | 53 | 954
236 | 铜管管件 | (1)名称：铜分支器 (2)规格：φ28.6 | 个 | 12 | 69 | 828
237 | 铜管管件 | (1)名称：铜分支器 (2)规格：φ31.8 | 个 | 10 | 77 | 770
238 | 铜管管件 | (1)名称：铜分支器 (2)规格：φ38.1 | 个 | 6 | 99 | 594
239 | 塑料管 | (1)安装部位：室内 (2)介质：冷凝水 (3)材质、规格：UPVC空调冷凝水管(粘接) DN25 (4)连接形式：粘接连接 (5)压力试验及吹、洗设计要求：灌水试验 | m | 296.4 | 18 | 5335.2
240 | 塑料管 | (1)安装部位：室内 (2)介质：冷凝水 (3)材质、规格：UPVC空调冷凝水管(粘接) DN32 (4)连接形式：粘接连接 (5)压力试验及吹、洗设计要求：灌水试验 | m | 212.98 | 18 | 3833.64
241 | 塑料管 | (1)安装部位：室内 (2)介质：冷凝水 (3)材质、规格：UPVC空调冷凝水管(粘接) DN40 (4)连接形式：粘接连接 (5)压力试验及吹、洗设计要求：灌水试验 | m | 81.22 | 17 | 1380.74
242 | 低压交流异步电动机 | (1)名称：电动机检查接线及调试 (2)容量(kW)：≤ 30kW | 台 | 4 | 1084 | 4336
243 | 低压交流异步电动机 | (1)名称：电动机检查接线及调试 (2)容量(kW)：≤ 13kW | 台 | 8 | 917 | 7336
244 | 微型电机、电加热器 | (1)名称：室内机接线 | 台 | 110 | 29 | 3190
245 | 管道绝热 | (1)绝热材料品种：闭孔橡塑隔热材料 (2)绝热厚度：δ22.0 mm (3)管道外径：φ25~50 (4)软木品种： | m3 | 1.148 | 848 | 973.504
246 | 管道绝热 | (1)绝热材料品种：闭孔橡塑隔热材料 (2)绝热厚度：δ32.0mm (3)管道外径：φ9.53~38.1 (4)软木品种： | m3 | 2.926 | 1108 | 3242.008
247 | 通风工程检测、调试 |  | 系统 | 2 | 2050 | 4100
抗震支架工程
电气抗震支吊架
248 | 管道支架 | (1)管架形式:桥架侧向抗震支架 KZD-200-T | 套 | 6 | 148 | 888
249 | 管道支架 | (1)管架形式:桥架侧向抗震支架 KZD-300-T | 套 | 8 | 149 | 1192
250 | 管道支架 | (1)管架形式:桥架双向抗震支架 KZD-200-TL | 套 | 8 | 196 | 1568
251 | 管道支架 | (1)管架形式:桥架双向抗震支架 KZD-300-TL | 套 | 10 | 197 | 1970
252 | 管道支架 | (1)管架形式:水管侧向抗震支架 KZS-DN65-T | 套 | 14 | 122 | 1708
253 | 管道支架 | (1)管架形式:水管侧向抗震支架 KZS-DN80-T | 套 | 10 | 123 | 1230
254 | 管道支架 | (1)管架形式:水管侧向抗震支架 KZS-DN100-T | 套 | 36 | 124 | 4464
255 | 管道支架 | (1)管架形式:水管侧向抗震支架 KZS-DN125-T | 套 | 4 | 124 | 496
256 | 管道支架 | (1)管架形式:水管侧向抗震支架 KZS-DN150-T | 套 | 16 | 125 | 2000
257 | 管道支架 | (1)管架形式:水管双向抗震支架 KZS-DN65-TL | 套 | 12 | 160 | 1920
258 | 管道支架 | (1)管架形式:水管双向抗震支架 KZS-DN80-TL | 套 | 14 | 161 | 2254
259 | 管道支架 | (1)管架形式:水管双向抗震支架 KZS-DN100-TL | 套 | 40 | 161 | 6440
260 | 管道支架 | (1)管架形式:水管双向抗震支架 KZS-DN100-TL | 套 | 80 | 161 | 12880
261 | 管道支架 | (1)管架形式:水管双向抗震支架 KZS-DN150-TL | 套 | 16 | 164 | 2624
通风抗震支吊架
262 | 管道支架 | (1)管架形式:风管侧向抗震支架 KZF-400-T | 套 | 12 | 193 | 2316
263 | 管道支架 | (1)管架形式:风管侧向抗震支架 KZF-630-T | 套 | 16 | 197 | 3152
264 | 管道支架 | (1)管架形式:风管侧向抗震支架 KZF-800-T | 套 | 16 | 200 | 3200
265 | 管道支架 | (1)管架形式:风管侧向抗震支架 KZF-1000-T | 套 | 4 | 203 | 812
266 | 管道支架 | (1)管架形式:风管双向抗震支架 KZF-400-TL | 套 | 18 | 250 | 4500
267 | 管道支架 | (1)管架形式:风管双向抗震支架 KZF-500-TL | 套 | 8 | 252 | 2016
268 | 管道支架 | (1)管架形式:风管双向抗震支架 KZF-630-TL | 套 | 18 | 254 | 4572
269 | 管道支架 | (1)管架形式:风管双向抗震支架 KZF-800-TL | 套 | 4 | 257 | 1028
270 | 管道支架 | (1)管架形式:风管双向抗震支架 KZF-1000-TL | 套 | 2 | 262 | 524
火灾报警工程
271 | 桥架 | (1)CT-C-100×100(加隔板) (2)钢制桥架安装 | m | 217.6 | 26 | 5657.6
272 | 桥架 | (1)CT-C-50×50 (2)钢制桥架安装 | m | 196.6 | 23 | 4521.8
273 | 铁构件 | (1)铁构件 (2)桥架支架 | kg | 164.709 | 17 | 2800.053
274 | 防火堵洞 | (1)防火堵料(墙板) | m3 | 0.032 | 5185 | 165.92
275 | 控制电缆 | (1)名称:控制电缆 (2)型号:WDZCN-KYJY (3)规格:2x1.5 (4)敷设方式、部位:管内、桥架 | m | 70.16 | 6 | 420.96
276 | 配管 | (1)名称:电气配管 (2)材质:焊接钢管 (3)规格:SC15 (4)配置形式:暗配 (5)接地要求:防腐油漆，接地 (6)配管刨沟 砖结构 | m | 105.18 | 10 | 1051.8
277 | 配管 | (1)名称:电气配管 (2)材质:焊接钢管 (3)规格:SC20 (4)配置形式:暗配 (5)接地要求:防腐油漆，接地 (6)配管刨沟 砖结构 | m | 2244.84 | 11 | 24693.24
278 | 配管 | (1)名称:金属软管 (2)规格:金属软管DN20 | m | 26.6 | 36 | 957.6
279 | 配线 | (1)名称:电气配线 (2)型号:WDZCN-BYJ (3)规格:1.5mm2 (4)材质:铜芯 (5)配线部位:管内 | m | 19.2 | 1 | 19.2
280 | 配线 | (1)名称:电气配线 (2)型号:WDZCN-BYJ (3)规格:2.5mm2 (4)材质:铜芯 (5)配线部位:管内 | m | 1724.48 | 2 | 3448.96
281 | 配线 | (1)名称:电气配线 (2)型号:WDZCN-BYJ (3)规格:6(CT)mm2 (4)材质:铜芯 (5)配线部位:桥架 | m | 399.24 | 2 | 798.48
282 | 配线 | (1)名称:软导线 (2)型号:WDZCN-RYS (3)规格:2×1.5 (4)配线部位:管内 | m | 1497.86 | 2 | 2995.72
283 | 配线 | (1)名称:软导线 (2)型号:WDZCN-RYS (3)规格:2×1.5(CT) (4)配线部位:管内 | m | 399.24 | 2 | 798.48
284 | 配线 | (1)名称:软导线 (2)型号:WDZC-RY (3)规格:2×1.5 (4)配线部位:管内 | m | 369.12 | 2 | 738.24
285 | 配线 | (1)名称:软导线 (2)型号:WDZC-RY (3)规格:2×1.5(CT) (4)配线部位:管内 | m | 199.62 | 2 | 399.24
286 | 配线 | (1)名称:软导线 (2)型号:WDZC-RYYP (3)规格:2×1.0 (4)配线部位:管内 | m | 336.7 | 2 | 673.4
287 | 配线 | (1)名称:软导线 (2)型号:WDZC-RYYP (3)规格:2×1.0(CT) (4)配线部位:管内 | m | 199.62 | 2 | 399.24
288 | 配线 | (1)名称:软导线 (2)型号:ZCN-RVVP (3)规格:2×1.0 (4)配线部位:管内 | m | 108.18 | 2 | 216.36
289 | 点型探测器 | (1)名称:感温探测器 | 个 | 22 | 52 | 1144
290 | 点型探测器 | (1)名称:感烟探测器 | 个 | 152 | 52 | 7904
291 | 按钮 | (1)名称:手动报警按钮-带插孔 | 个 | 10 | 101 | 1010
292 | 按钮 | (1)名称:消火栓按钮 | 个 | 34 | 245 | 8330
293 | 声光报警器 | (1)名称:声光报警器 | 个 | 12 | 106 | 1272
294 | 消防报警电话插孔(电话） | (1)名称:110直拨电话 | 个 | 2 | 47 | 94
295 | 消防报警电话插孔(电话） | (1)名称:119直拨电话 | 个 | 2 | 47 | 94
296 | 消防广播(扬声器） | (1)名称:吸顶式广播扬声器 (2)安装方式:吸顶式 | 个 | 28 | 64 | 1792
297 | 模块(模块箱） | (1)名称:输入模块 | 个 | 34 | 266 | 9044
298 | 模块(模块箱） | (1)名称:输入输出模块 | 个 | 32 | 317 | 10144
299 | 模块(模块箱) | (1)规格:模块箱 | 个/台 | 8 | 114 | 912
300 | 模块(模块箱) | (1)总线短路隔离器 | 个/台 | 12 | 268 | 3216
301 | 模块(模块箱) | (1)消防端子箱(360x260x70) | 个/台 | 6 | 125 | 750
302 | 接线盒 | (1)钢制 (2)接线盒 | 个 | 278 | 5 | 1390
303 | 防火控制装置调试 | (1)消防控制装置接线(水流指示器) | 个/部 | 6 | 4 | 24
304 | 防火控制装置调试 | (1)消防控制装置接线(压力开关信号阀) | 个/部 | 6 | 5 | 30
305 | 防火控制装置调试 |  | 个/部 | 2 | 55 | 110
306 | 防火控制装置调试 | (1)消防控制装置接线(电动防火门、防火卷帘门、消防设施电控箱) | 个/部 | 8 | 34 | 272
307 | 自动报警系统调试 | (1)火灾事故广播、消防通信系统调试(广播喇叭及音箱、电话插孔) | 系统 | 38 | 42 | 1596
308 | 自动报警系统调试 | (1)火灾事故广播、消防通信系统调试(通信分机) | 系统 | 4 | 68 | 272
消控室设备
309 | 消防广播及对讲电话主机(柜) | (1)消防电话主机 | 台 | 2 | 2326 | 4652
310 | 消防广播及对讲电话主机(柜) | (1)消防广播主机100W | 台 | 2 | 3413 | 6826
311 | 火灾报警系统控制主机 | (1)电气火灾监控器 | 台 | 2 | 4282 | 8564
312 | 自动报警系统调试 | (1)电气火灾监控报警系统调试(64点以内) | 系统 | 2 | 3159 | 6318
313 | 火灾报警系统控制主机 | (1)消防设备电源监控器 | 台 | 2 | 4282 | 8564
314 | 自动报警系统调试 | (1)消防电源监控报警系统调试(64点以内) | 系统 | 2 | 3159 | 6318
315 | 火灾报警系统控制主机 | (1)防火门监控器 | 台 | 2 | 4282 | 8564
316 | 自动报警系统调试 | (1)防火门监控系统调试(64点以内) | 系统 | 2 | 3159 | 6318
317 | 火灾报警系统控制主机 | (1)火灾报警控制器 | 台 | 2 | 4282 | 8564
318 | 自动报警系统调试 | (1)自动报警系统调试(256点以内) | 系统 | 2 | 12911 | 25822
319 | 火灾报警系统控制主机 | (1)应急照明控制器 | 台 | 2 | 4282 | 8564
320 | 火灾报警控制微机(CRT) | (1)火灾报警控制微机安装(火灾报警控制微机、图形显示及打印终端) | 台 | 2 | 1195 | 2390
321 | 备用电源及电池主机(柜) | (1)UPS和直流屏 | 套 | 2 | 871 | 1742
322 | 报警联动一体机 | (1)消防水池液位显示仪 | 台 | 2 | 1075 | 2150
323 | 报警联动一体机 | (1)消防水箱液位显示仪 | 台 | 2 | 1075 | 2150
防火门监控
324 | 配管 | (1)JDG20 (2)配管 (3)砖、混凝土结构暗配 | m | 68.96 | 8 | 551.68
325 | 配管 | (1)名称:金属软管 (2)规格:金属软管DN20 | m | 2 | 36 | 72
326 | 配线 | (1)名称:软导线 (2)型号:WDZCN-RYS (3)规格:2×1.5 (4)配线部位:管内 | m | 43.62 | 2 | 87.24
327 | 配线 | (1)名称:软导线 (2)型号:WDZCN-RYS (3)规格:4×1.5 (4)配线部位:管内 | m | 31.34 | 3 | 94.02
328 | 配线 | (1)名称:软导线 (2)型号:WDZCN-RYS (3)规格:4×1.5(CT) (4)配线部位:线槽内 | m | 101.5 | 3 | 304.5
329 | 接线盒 | (1)名称:接线盒，空白面板 (2)材质:钢制 (3)安装形式:暗装 | 个 | 2 | 8 | 16
330 | 远程控制箱（柜） | (1)规格:防火门监控分机HB-DCFJ | 台 | 2 | 1385 | 2770
331 | 入侵探测设备 | (1)HB-DCMC门磁开关 | 套 | 6 | 29 | 174
电气火灾监控
332 | 配管 | (1)焊接钢管 (2)SC20 (3)配管 (4)砖、混凝土结构暗配 | m | 51.44 | 11 | 565.84
333 | 配管 | (1)名称:金属软管 (2)规格:金属软管DN20 | m | 6 | 36 | 216
334 | 配线 | (1)名称:软导线 (2)型号:ZCN-RVSP-2×1.5 (3)规格:2×1.5 (4)配线部位:管内 | m | 78.44 | 2 | 156.88
335 | 配线 | (1)名称:软导线 (2)型号:ZCN-RVSP (3)规格:-2×1.5 (4)配线部位:线槽内 | m | 96.42 | 2 | 192.84
336 | 接线盒 | (1)名称:接线盒，空白面板 (2)材质:钢制 (3)安装形式:暗装 | 个 | 6 | 8 | 48
337 | 模块(模块箱) | (1)电气火灾监控器RTCM-300mA | 个/台 | 16 | 344 | 5504
消防电源监控
338 | 配管 | (1)焊接钢管 (2)SC20 (3)配管 (4)砖、混凝土结构暗配 | m | 60.7 | 11 | 667.7
339 | 配管 | (1)名称:金属软管 (2)规格:金属软管DN20 | m | 6 | 36 | 216
340 | 配线 | (1)名称:软导线 (2)型号:WDZCN-RYS (3)规格:-2×1.5 (4)配线部位:管内 | m | 81.7 | 2 | 163.4
341 | 配线 | (1)名称:软导线 (2)型号:WDZCN-RYS (3)规格:-2×1.5 (4)配线部位:线槽内 | m | 171.68 | 2 | 343.36
342 | 配线 |  | m | 164.2 | 2 | 328.4
343 | 配线 |  | m | 343.36 | 2 | 686.72
344 | 接线盒 | (1)名称:接线盒，空白面板 (2)材质:钢制 (3)安装形式:暗装 | 个 | 6 | 8 | 48
345 | 模块(模块箱) | (1)ZXVA电压信号传感器 | 个/台 | 8 | 353 | 2824
应急照明工程
346 | 配电箱 | (1)A型应急照明集中电源 0.2kVADC36V (2)挂墙 | 台 | 4 | 1500 | 6000
347 | 配电箱 | (1)A型应急照明集中电源 1.0kVADC36V (2)挂墙 | 台 | 2 | 3060 | 6120
348 | 配管 | (1)名称:电气配管 (2)材质:焊接钢管 (3)规格:SC15 (4)配置形式:暗配 (5)接地要求:防腐油漆，接地 (6)配管刨沟 砖结构 | m | 47.08 | 10 | 470.8
349 | 配管 | (1)名称:电气配管 (2)材质:焊接钢管 (3)规格:SC20 (4)配置形式:暗配 (5)接地要求:防腐油漆，接地 (6)配管刨沟 砖结构 | m | 1029.06 | 11 | 11319.66
350 | 配管 | (1)名称:金属软管 (2)规格:金属软管DN15 | m | 6 | 29 | 174
351 | 配线 | (1)名称:电气配线 (2)型号:WDZCN-RYJS (3)规格:2*1.5mm2 (4)材质:铜芯 (5)配线部位:线槽内 | m | 187.48 | 2 | 374.96
352 | 配线 | (1)名称:电气配线 (2)型号:WDZCN-BYJ (3)规格:2.5mm2 (4)材质:铜芯 (5)配线部位:管内 | m | 2100.12 | 2 | 4200.24
353 | 配线 | (1)名称:电气配线 (2)型号:WDZCN-RYJS (3)规格:2*1.5mm2 (4)材质:铜芯 (5)配线部位:管内 | m | 1107.94 | 2 | 2215.88
354 | 接线盒 | (1)名称:灯头接线盒 (2)材质:钢制 (3)安装形式:暗装 | 个 | 170 | 2 | 340
355 | 接线盒 | (1)名称:接线盒、空白面板 (2)材质:钢制 (3)安装形式:暗装 | 个 | 8 | 8 | 64
356 | 装饰灯 | (1)A型消防应急灯具 5W,DC36V | 套 | 66 | 44 | 2904
357 | 装饰灯 | (1)方向标志灯(单面单向不可调) 1W DC36V | 套 | 58 | 40 | 2320
358 | 装饰灯 | (1)方向标志灯(单面单向不可调) 1W DC36V吊装 | 套 | 2 | 47 | 94
359 | 装饰灯 | (1)楼层标志灯 1W DC36V | 套 | 8 | 40 | 320
360 | 装饰灯 | (1)小型多信息复合标志灯 1W DC36V | 套 | 12 | 47 | 564
361 | 装饰灯 | (1)小型疏散出口标志灯 1W DC36V | 套 | 12 | 40 | 480
362 | 装饰灯 | (1)小型安全出口标志灯 1W DC36V | 套 | 12 | 40 | 480
电气工程
363 | 配电箱 | (1)名称:电动挡烟垂壁控制箱（计安装费） (2)安装方式:挂嵌入 式 | 台 | 8 | 411 | 3288
364 | 配电箱 | (1)名称:配电箱 (2)型号:1ALE (3)安装方式:挂嵌入式 | 台 | 2 | 751 | 1502
365 | 配电箱 | (1)名称:配电箱 (2)型号:2ALE (3)安装方式:挂嵌入式 | 台 | 2 | 751 | 1502
366 | 配电箱 | (1)名称:配电箱 (2)型号:3ALE (3)安装方式:挂嵌入式 | 台 | 2 | 751 | 1502
367 | 配电箱 | (1)名称:配电箱 (2)型号:ALEXK (3)安装方式:挂嵌入式 | 台 | 2 | 1283 | 2566
368 | 配电箱 | (1)名称:配电箱 (2)型号:Alrd (3)安装方式:挂嵌入式 | 台 | 2 | 607 | 1214
369 | 配电箱 | (1)名称:配电箱 (2)型号:APEB (3)安装方式:挂嵌入式 | 台 | 2 | 884 | 1768
370 | 配电箱 | (1)名称:配电箱 (2)型号:APEZ (3)安装方式:挂嵌入式 | 台 | 2 | 884 | 1768
371 | 配电箱 | (1)名称:配电箱 (2)型号:APJ1 (3)安装方式:挂嵌入式 (4)焊铜接线端子10mm2 | 台 | 2 | 1642 | 3284
372 | 配电箱 | (1)名称:配电箱 (2)型号:APJ2 (3)安装方式:挂嵌入式 (4)焊铜接线端子10mm2 | 台 | 2 | 1743 | 3486
373 | 配电箱 | (1)名称:配电箱 (2)型号:ZAL1 (3)安装方式:落地 | 台 | 2 | 1192 | 2384
374 | 配电箱 | (1)名称:配电箱 (2)型号:ZAL2 (3)安装方式:落地 | 台 | 2 | 1118 | 2236
375 | 配电箱 | (1)名称:配电箱 (2)型号:ZAL3 (3)安装方式:落地 | 台 | 2 | 1053 | 2106
376 | 配电箱 | (1)名称:配电箱 (2)型号:ZKAP1 (3)安装方式:落地 | 台 | 2 | 1256 | 2512
377 | 配电箱 | (1)名称:配电箱 (2)型号:ZKAP2 (3)安装方式:落地 | 台 | 2 | 1265 | 2530
378 | 配电箱 | (1)预留空箱ALs2~4 (2)挂墙 | 台 | 6 | 946 | 5676
379 | 配电箱 | (1)预留空箱Algg (2)挂墙 | 台 | 2 | 322 | 644
380 | 配电箱 | (1)预留空箱Algc (2)挂墙 | 台 | 2 | 322 | 644
381 | 照明开关 | (1)名称:三联开关 (2)安装方式:暗装 | 个 | 2 | 12 | 24
382 | 照明开关 | (1)名称:双联开关 (2)安装方式:暗装 | 个 | 4 | 12 | 48
383 | 照明开关 | (1)名称:单联开关 (2)安装方式:暗装 | 个 | 4 | 11 | 44
384 | 插座 | (1)名称:空调插座 (2)安装方式:暗装 | 个 | 6 | 14 | 84
385 | 插座 | (1)名称:普通插座 (2)安装方式:暗装 | 个 | 26 | 13 | 338
386 | 插座 | (1)名称:洗衣机插座 (2)安装方式:暗装 | 个 | 4 | 13 | 52
387 | 电力电缆 | (1)名称:电力电缆 (2)型号:WDZBN-YJY (3)规格:5×16mm2 (4)材质:铜芯 (5)敷设方式、部位:管内、桥架 (6)电压等级(kV):1KV | m | 290.36 | 24 | 6968.64
388 | 电力电缆 | (1)名称:电力电缆 (2)型号:WDZBN-YJY (3)规格:5×6mm2 (4)材质:铜芯 (5)敷设方式、部位:管内、桥架 (6)电压等级(kV):1KV | m | 443.72 | 16 | 7099.52
389 | 电力电缆 | (1)名称:电力电缆 (2)型号:WDZB-YJY (3)规格:4×25+1×16mm2 (4)材质:铜芯 (5)敷设方式、部位:管内、桥架 (6)电压等级(kV):1KV | m | 309.06 | 31 | 9580.86
390 | 电力电缆 | (1)名称:电力电缆 (2)型号:WDZB-YJY (3)规格:5×10mm2 (4)材质:铜芯 (5)敷设方式、部位:管内、桥架 (6)电压等级(kV):1KV | m | 605.48 | 18 | 10898.64
391 | 电力电缆 | (1)名称:电力电缆 (2)型号:WDZB-YJY (3)规格:5×16mm2 (4)材质:铜芯 (5)敷设方式、部位:管内、桥架 (6)电压等级(kV):1KV | m | 91.18 | 23 | 2097.14
392 | 电力电缆 | (1)名称:电力电缆 (2)型号:WDZB-YJY (3)规格:5×6mm2 (4)材质:铜芯 (5)敷设方式、部位:管内、桥架 (6)电压等级(kV):1KV | m | 190.24 | 16 | 3043.84
393 | 电力电缆 | (1)名称:电力电缆 (2)型号:WDZN-YJY (3)规格:4×35+1×16mm2 (4)材质:铜芯 (5)敷设方式、部位:管内、桥架 (6)电压等级(kV):1KV | m | 68.72 | 36 | 2473.92
394 | 电力电缆 | (1)名称:电力电缆 (2)型号:WDZN-YJY (3)规格:4×70+1×35mm2 (4)材质:铜芯 (5)敷设方式、部位:管内、桥架 (6)电压等级(kV):1KV | m | 68.72 | 62 | 4260.64
395 | 电力电缆 | (1)名称:电力电缆 (2)型号:YJV (3)规格:4×120+1×70mm2 (4)材质:铜芯 (5)敷设方式、部位:管内、桥架 (6)电压等级(kV):1KV | m | 168.48 | 77 | 12972.96
396 | 电力电缆 | (1)名称:电力电缆 (2)型号:YJV (3)规格:4×150+1×70mm2 (4)材质:铜芯 (5)敷设方式、部位:管内、桥架 (6)电压等级(kV):1KV | m | 41.03 | 97 | 3979.91
397 | 电力电缆 | (1)名称:电力电缆 (2)型号:YJV (3)规格:4×240+1×120mm2 (4)材质:铜芯 (5)敷设方式、部位:管内、桥架 (6)电压等级(kV):1KV | m | 272.41 | 136 | 37047.76
398 | 电力电缆头 | (1)名称:干包终端头 (2)型号:WDZBN-YJY (3)规格:5×16mm2 (4)材质、类型:铜芯 (5)电压等级(kV):1KV | 个 | 8 | 132 | 1056
399 | 电力电缆头 | (1)名称:干包终端头 (2)型号:WDZBN-YJY (3)规格:5×6mm2 (4)材质、类型:铜芯 (5)电压等级(kV):1KV | 个 | 24 | 108 | 2592
400 | 电力电缆头 | (1)名称:干包终端头 (2)型号:WDZB-YJY (3)规格:4×25+1×16mm2 (4)材质、类型:铜芯 (5)电压等级(kV):1KV | 个 | 16 | 196 | 3136
401 | 电力电缆头 | (1)名称:干包终端头 (2)型号:WDZB-YJY (3)规格:5×10mm2 (4)材质、类型:铜芯 (5)电压等级(kV):1KV | 个 | 28 | 108 | 3024
402 | 电力电缆头 | (1)名称:干包终端头 (2)型号:WDZB-YJY (3)规格:5×16mm2 (4)材质、类型:铜芯 (5)电压等级(kV):1KV | 个 | 8 | 132 | 1056
403 | 电力电缆头 | (1)名称:干包终端头 (2)型号:WDZB-YJY (3)规格:5×6mm2 (4)材质、类型:铜芯 (5)电压等级(kV):1KV | 个 | 12 | 108 | 1296
404 | 电力电缆头 | (1)名称:干包终端头 (2)型号:WDZN-YJY (3)规格:4×35+1×16mm2 (4)材质、类型:铜芯 (5)电压等级(kV):1KV | 个 | 4 | 196 | 784
405 | 电力电缆头 | (1)名称:干包终端头 (2)型号:WDZN-YJY (3)规格:4×70+1×35mm2 (4)材质、类型:铜芯 (5)电压等级(kV):1KV | 个 | 4 | 285 | 1140
406 | 电力电缆头 | (1)名称:干包终端头 (2)型号:YJV (3)规格:4×120+1×70mm2 (4)材质、类型:铜芯 (5)电压等级(kV):1KV | 个 | 10 | 366 | 3660
407 | 电力电缆头 | (1)名称:干包终端头 (2)型号:YJV (3)规格:4×150+1×70mm2 (4)材质、类型:铜芯 (5)电压等级(kV):1KV | 个 | 4 | 579 | 2316
408 | 电力电缆头 | (1)名称:干包终端头 (2)型号:YJV (3)规格:4×240+1×120mm2 (4)材质、类型:铜芯 (5)电压等级(kV):1KV | 个 | 22 | 579 | 12738
409 | 配管 | (1)名称:电气配管 (2)材质:焊接钢管 (3)规格:SC100 (4)配置形式:埋地 (5)接地要求:防腐油漆，接地 (6)配管刨沟 砖结构 | m | 108.72 | 42 | 4566.24
410 | 配管 | (1)名称:电气配管 (2)材质:焊接钢管 (3)规格:SC150 (4)配置形式:埋地 (5)接地要求:防腐油漆，接地 (6)配管刨沟 砖结构 | m | 356 | 61 | 21716
411 | 配管 | (1)名称:电气配管 (2)材质:焊接钢管 (3)规格:SC50 (4)配置形式:埋地 (5)接地要求:防腐油漆，接地 (6)配管刨沟 砖结构 | m | 218.02 | 19 | 4142.38
412 | 配管 | (1)名称:电气配管 (2)材质:焊接钢管 (3)规格:SC15 (4)配置形式:暗配 (5)接地要求:防腐油漆，接地 (6)配管刨沟 砖结构 | m | 160.36 | 10 | 1603.6
413 | 配管 | (1)名称:电气配管 (2)材质:焊接钢管 (3)规格:SC20 (4)配置形式:暗配 (5)接地要求:防腐油漆，接地 (6)配管刨沟 砖结构 | m | 282.68 | 11 | 3109.48
414 | 配管 | (1)名称:电气配管 (2)材质:焊接钢管 (3)规格:SC25 (4)配置形式:暗配 (5)接地要求:防腐油漆，接地 (6)配管刨沟 砖结构 | m | 208 | 12 | 2496
415 | 配管 | (1)名称:电气配管 (2)材质:焊接钢管 (3)规格:SC50 (4)配置形式:暗配 (5)接地要求:防腐油漆，接地 (6)配管刨沟 砖结构 | m | 74.4 | 22 | 1636.8
416 | 配管 | (1)名称:金属软管 (2)规格:金属软管DN25 | m | 42 | 40 | 1680
417 | 配管 | (1)名称:金属软管 (2)规格:金属软管DN50 | m | 18 | 64 | 1152
418 | 桥架 | (1)名称:电气桥架 (2)型号:CT-C (3)规格:100×100mm (4)材质:钢制 (5)类型:槽式 (6)接地方式:接地跨接 | m | 348.38 | 26 | 9057.88
419 | 桥架 | (1)名称:电气桥架 (2)型号:CT-C (3)规格:200×100mm (4)材质:钢制 (5)类型:槽式 (6)接地方式:接地跨接 | m | 13.8 | 44 | 607.2
420 | 桥架 | (1)名称:电气桥架 (2)型号:CT-C (3)规格:300×150mm (4)材质:钢制 (5)类型:槽式 (6)接地方式:接地跨接 | m | 149.08 | 67 | 9988.36
421 | 铁构件 | (1)铁构件 (2)电缆桥架支撑架制作安装 | kg | 318.18 | 17 | 5409.06
422 | 防火堵洞 | (1)防火堵料(墙板) | m3 | 0.056 | 5185 | 290.36
423 | 配线 | (1)名称:电气配线 (2)型号:WDZB-BYJ (3)规格:10mm2 (4)材质:铜芯 (5)配线部位:管内 | m | 857.8 | 3 | 2573.4
424 | 配线 | (1)名称:电气配线 (2)型号:WDZB-BYJ (3)规格:10(CT)mm2 (4)材质:铜芯 (5)配线部位:桥架 | m | 2510.24 | 3 | 7530.72
425 | 配线 | (1)名称:电气配线 (2)型号:WDZB-BYJ (3)规格:2.5mm2 (4)材质:铜芯 (5)配线部位:管内 | m | 433.08 | 2 | 866.16
426 | 配线 | (1)名称:电气配线 (2)型号:WDZB-BYJ (3)规格:2.5(CT)mm2 (4)材质:铜芯 (5)配线部位:桥架 | m | 197.82 | 2 | 395.64
427 | 配线 | (1)名称:电气配线 (2)型号:WDZB-BYJ (3)规格:4mm2 (4)材质:铜芯 (5)配线部位:管内 | m | 40.62 | 2 | 81.24
428 | 配线 | (1)名称:电气配线 (2)型号:WDZBN-BYJ (3)规格:2.5mm2 (4)材质:铜芯 (5)配线部位:管内 | m | 1385.94 | 2 | 2771.88
429 | 荧光灯 | (1)双管LED灯管(带蓄电池)2x18W | 套 | 22 | 52 | 1144
430 | 普通灯具 | (1)墙上灯座(带蓄电池)9W,LED | 套 | 4 | 33 | 132
431 | 接线盒 | (1)名称:接线盒、空白面板 (2)材质:钢制 (3)安装形式:暗装 | 个 | 70 | 8 | 560
432 | 接线盒 | (1)名称:灯头接线盒 (2)材质:钢制 (3)安装形式:暗装 | 个 | 26 | 5 | 130
433 | 接线盒 | (1)名称:开关插座接线盒 (2)材质:钢制 (3)安装形式:暗装 | 个 | 46 | 6 | 276
434 | 送配电装置系统 | (1)输配电装置系统调试(≤1kV交流供电) | 系统 | 18 | 351 | 6318
435 | 自动投入装置 | (1)自动投入装置系统调试(备用电源自动投入装置) 增加遥调 | 系统/台 | 2 | 480 | 960
二装电气工程
436 | 配电箱 | (1)名称:配电箱 (2)型号:ALmc1 (3)安装方式:挂嵌入式 | 台 | 2 | 946 | 1892
437 | 配电箱 | (1)名称:配电箱 (2)型号:ALmc2 (3)安装方式:挂嵌入式 | 台 | 2 | 946 | 1892
438 | 配电箱 | (1)名称:配电箱 (2)型号:ALzs1 (3)安装方式:挂嵌入式 | 台 | 2 | 946 | 1892
439 | 配电箱 | (1)名称:配电箱 (2)型号:ALzs2 (3)安装方式:挂嵌入式 | 台 | 2 | 946 | 1892
440 | 配电箱 | (1)名称:配电箱 (2)型号:Apdk (3)安装方式:挂嵌入式 | 台 | 2 | 1112 | 2224
441 | 配电箱 | (1)名称:配电箱 (2)型号:Apkt (3)安装方式:挂嵌入式 | 台 | 2 | 1116 | 2232
442 | 配电箱 | (1)名称:配电箱 (2)型号:Apxc (3)安装方式:挂嵌入式 | 台 | 2 | 1156 | 2312
443 | 配电箱 | (1)名称:配电箱 (2)型号:Apzz (3)安装方式:挂嵌入式 | 台 | 2 | 1366 | 2732
444 | 照明开关 | (1)名称:单联开关 (2)安装方式:暗装 | 个 | 34 | 11 | 374
445 | 照明开关 | (1)名称:三联开关 (2)安装方式:暗装 | 个 | 22 | 12 | 264
446 | 照明开关 | (1)名称:双联开关 (2)安装方式:暗装 | 个 | 16 | 12 | 192
447 | 照明开关 | (1)名称:四联开关 (2)安装方式:暗装 | 个 | 2 | 15 | 30
448 | 照明开关 | (1)名称:调速开关 (2)安装方式:暗装 | 个 | 14 | 22 | 308
449 | 照明开关 | (1)名称:温控器 (2)安装方式:暗装 | 个 | 32 | 75 | 2400
450 | 插座 | (1)名称:10A插座 (2)安装方式:暗装 | 个 | 44 | 13 | 572
451 | 插座 | (1)名称:16A插座 (2)安装方式:暗装 | 个 | 88 | 14 | 1232
452 | 插座 | (1)名称:地面插座 (2)安装方式:暗装 | 个 | 4 | 28 | 112
453 | 插座 | (1)名称:普通五孔插座 (2)安装方式:暗装 | 个 | 138 | 13 | 1794
454 | 插座 |  | 个 | 8 | 237 | 1896
455 | 插座 |  | 个 | 2 | 247 | 494
456 | 插座 |  | 个 | 8 | 275 | 2200
457 | 插座 |  | 个 | 2 | 303 | 606
458 | 插座 |  | 个 | 12 | 190 | 2280
459 | 插座 |  | 个 | 6 | 209 | 1254
460 | 电力电缆 | (1)名称:电力电缆 (2)型号:WDZB-YJY (3)规格:5×10mm2 (4)材质:铜芯 (5)敷设方式、部位:管内、桥架 (6)电压等级(kV):1KV | m | 144.1 | 18 | 2593.8
461 | 电力电缆 | (1)名称:电力电缆 (2)型号:WDZB-YJY (3)规格:5×6mm2 (4)材质:铜芯 (5)敷设方式、部位:管内、桥架 (6)电压等级(kV):1KV | m | 476.22 | 16 | 7619.52
462 | 电力电缆头 | (1)名称:干包终端头 (2)型号:WDZB-YJY (3)规格:5×10mm2 (4)材质、类型:铜芯 (5)电压等级(kV):1KV | 个 | 20 | 108 | 2160
463 | 电力电缆头 | (1)名称:干包终端头 (2)型号:WDZB-YJY (3)规格:5×6mm2 (4)材质、类型:铜芯 (5)电压等级(kV):1KV | 个 | 56 | 108 | 6048
464 | 配管 | (1)名称:电气配管 (2)材质:JDG (3)规格:JDG20 (4)配置形式:暗配 (5)接地要求:防腐油漆，接地 (6)配管刨沟 砖结构 | m | 332.4 | 8 | 2659.2
465 | 配管 | (1)名称:电气配管 (2)材质:JDG (3)规格:JDG20 (4)配置形式:明配 (5)接地要求:防腐油漆，接地 (6)配管刨沟 砖结构 | m | 2228.4 | 14 | 31197.6
466 | 配管 | (1)名称:电气配管 (2)材质:JDG (3)规格:JDG25 (4)配置形式:暗配 (5)接地要求:防腐油漆，接地 (6)配管刨沟 砖结构 | m | 1102.74 | 10 | 11027.4
467 | 配管 | (1)名称:电气配管 (2)材质:JDG (3)规格:JDG32 (4)配置形式:暗配 (5)接地要求:防腐油漆，接地 (6)配管刨沟 砖结构 | m | 26.6 | 11 | 292.6
468 | 配管 | (1)名称:电气配管 (2)材质:焊接钢管 (3)规格:SC15 (4)配置形式:暗配 (5)接地要求:防腐油漆，接地 (6)配管刨沟 砖结构 | m | 914.62 | 10 | 9146.2
469 | 配管 | (1)名称:电气配管 (2)材质:焊接钢管 (3)规格:SC32 (4)配置形式:暗配 (5)接地要求:防腐油漆，接地 (6)配管刨沟 砖结构 | m | 349.88 | 13 | 4548.44
470 | 配管 | (1)名称:电气配管 (2)材质:焊接钢管 (3)规格:SC40 (4)配置形式:暗配 (5)接地要求:防腐油漆，接地 (6)配管刨沟 砖结构 | m | 99.62 | 20 | 1992.4
471 | 配管 | (1)名称:金属软管 (2)规格:金属软管DN15 | m | 34 | 29 | 986
472 | 凿(压)槽 | (1)砖结构(宽mm×深mm70×70) | m | 332.4 | 15 | 4986
473 | 桥架 | (1)名称:电气桥架 (2)型号:CT-C (3)规格:100×100mm (4)材质:钢制 (5)类型:槽式 (6)接地方式:接地跨接 | m | 182.6 | 26 | 4747.6
474 | 铁构件 | (1)铁构件 (2)桥架支架 | kg | 79.979 | 17 | 1359.643
475 | 铁构件 | (1)管道支架制作安装 | kg | 276.322 | 15 | 4144.83
476 | 配线 | (1)名称:电气配线 (2)型号:WDZB-BYJ (3)规格:10mm2 (4)材质:铜芯 (5)配线部位:管内 | m | 87 | 3 | 261
477 | 配线 | (1)名称:电气配线 (2)型号:WDZB-BYJ (3)规格:2.5mm2 (4)材质:铜芯 (5)配线部位:管内 | m | 9869.8 | 2 | 19739.6
478 | 配线 | (1)名称:电气配线 (2)型号:WDZB-BYJ (3)规格:2.5(CT)mm2 (4)材质:铜芯 (5)配线部位:桥架 | m | 2919 | 2 | 5838
479 | 配线 | (1)名称:电气配线 (2)型号:WDZB-BYJ (3)规格:6mm2 (4)材质:铜芯 (5)配线部位:管内 | m | 3596.22 | 2 | 7192.44
480 | 荧光灯 | (1)LED灯带 12W | m | 328.44 | 36 | 11823.84
481 | 荧光灯 | (1)过道射灯 LED 12W (2)点光源艺术装饰灯具安装(滑轨) | 套 | 376 | 38 | 14288
482 | 荧光灯 | (1)灭蝇灯 LED 10W | 套 | 26 | 42 | 1092
483 | 荧光灯 | (1)平板灯LED 10W | 套 | 20 | 39 | 780
484 | 荧光灯 | (1)嵌入式可调角度射灯LED 12W | 套 | 16 | 21 | 336
485 | 荧光灯 | (1)软膜灯箱LED 12W | 套 | 32 | 34 | 1088
486 | 荧光灯 | (1)筒灯LED 9W | 套 | 98 | 30 | 2940
487 | 普通灯具 | (1)吸顶灯LED 10W | 套 | 12 | 32 | 384
488 | 普通灯具 | (1)消毒灯LED 10W | 套 | 2 | 43 | 86
489 | 荧光灯 | (1)600×600格栅灯LED 30W | 套 | 42 | 43 | 1806
490 | 小电器 | (1)风扇 | 个/套/台/ | 20 | 71 | 1420
491 | 荧光灯 | (1)艺术吊顶1 LED 15W | 套 | 24 | 75 | 1800
492 | 荧光灯 | (1)艺术吊顶2 LED 15W | 套 | 48 | 75 | 3600
493 | 扩声系统设备 | (1)音响 | 台 | 10 | 205 | 2050
494 | 接线盒 | (1)名称:开关插座接线盒 (2)材质:钢制 (3)安装形式:暗装 | 个 | 432 | 6 | 2592
495 | 接线盒 | (1)名称:灯头接线盒 (2)材质:钢制 (3)安装形式:暗装 | 个 | 452 | 5 | 2260
496 | 接线盒 | (1)名称:接线盒、空白面板 (2)材质:钢制 (3)安装形式:暗装 | 个 | 182 | 8 | 1456
弱电工程
497 | 配管 | (1)名称:电气配管 (2)材质:JDG (3)规格:JDG20 (4)配置形式:暗配 (5)接地要求:防腐油漆，接地 (6)配管刨沟 砖结构 | m | 60 | 8 | 480
498 | 配管 | (1)名称:电气配管 (2)材质:JDG (3)规格:JDG20 (4)配置形式:明配 (5)接地要求:防腐油漆，接地 (6)配管刨沟 砖结构 | m | 98.22 | 14 | 1375.08
499 | 配管 | (1)名称:金属软管 (2)规格:金属软管DN20 | m | 16 | 36 | 576
500 | 凿(压)槽 | (1)砖结构(宽mm×深mm70×70) | m | 60 | 26 | 1560
501 | 双绞线缆 | (1)5类4对UTP (2)管内 | m | 174.22 | 3 | 522.66
502 | 双绞线缆 | (1)5类4对UTP (2)线槽内 | m | 654.6 | 2 | 1309.2
503 | 信息插座 |  | 个/块 | 16 | 29 | 464
504 | 接线盒 | (1)名称:接线盒、空白面板 (2)材质:钢制 (3)安装形式:暗装 | 个 | 16 | 8 | 128
建筑能耗监测管理系统
505 | 配管 | (1)名称:电气配管 (2)材质:焊接钢管 (3)规格:SC32 (4)配置形式:砖、混凝土结构暗配 | m | 176.22 | 13 | 2290.86
506 | 配管 | (1)金属软管DN32 | m | 16 | 44 | 704
507 | 配线 | (1)名称:电气配线WDZB1-RYS (2)规格:-2×1.5mm2 (3)材质:铜芯 (4)配线部位:管内 | m | 228.22 | 2 | 456.44
508 | 接线盒 | (1)名称:接线盒、空白面板 (2)材质:钢制 (3)安装形式:暗装 | 个 | 8 | 8 | 64
509 | 小电器 | (1)三相智能电表PD800H-F14/R | 个/套/台/ | 16 | 133 | 2128
510 | 数据采集及巡回检测报警装置 | (1)能耗监测管理系统主机（含软件） | 套 | 2 | 7 | 14
511 | 服务器 | (1)能源管理系统服务器 | 台 | 2 | 588 | 1176
512 | 交换机 | (1)网络交换机 | 台/套 | 2 | 378 | 756
513 | 控制设备 | (1)通讯管理机 | 台 | 2 | 54 | 108
514 | 防火墙 | (1)硬件防火墙 | 台/套 | 2 | 513 | 1026
515 | 服务器 | (1)WEB服务器 | 台 | 2 | 588 | 1176
516 | 系统打印机 | (1)打印机 | 套 | 2 | 70 | 140
拆除工程
综合楼
给水工程
517 | 塑料管 | (1)拆除塑料给水管De20 | m | 302.68 | 11 | 3329.48
518 | 塑料管 | (1)拆除塑料给水管De25 | m | 31.54 | 12 | 378.48
519 | 塑料管 | (1)拆除塑料给水管De32 | m | 370.22 | 12 | 4442.64
520 | 塑料管 | (1)拆除塑料给水管De40 | m | 7.5 | 14 | 105
521 | 塑料管 | (1)拆除塑料给水管De50 | m | 42.94 | 15 | 644.1
522 | 塑料管 | (1)拆除塑料给水管De65 | m | 91.86 | 16 | 1469.76
523 | 塑料管 | (1)拆除塑料给水管De75 | m | 32.98 | 16 | 527.68
524 | 复合管 | (1)拆除钢塑复合管DN20 | m | 103.76 | 16 | 1660.16
525 | 复合管 | (1)拆除钢塑复合管DN25 | m | 174.46 | 20 | 3489.2
526 | 复合管 | (1)拆除钢塑复合管DN32 | m | 28.12 | 26 | 731.12
527 | 复合管 | (1)拆除钢塑复合管DN40 | m | 36.1 | 22 | 794.2
528 | 复合管 | (1)拆除钢塑复合管DN50 | m | 46.66 | 23 | 1073.18
529 | 复合管 | (1)拆除钢塑复合管DN65 | m | 129.98 | 25 | 3249.5
530 | 复合管 | (1)拆除钢塑复合管DN80 | m | 114.04 | 26 | 2965.04
消火栓工程
531 | 消火栓钢管 | (1)拆除内外热镀锌钢管DN150 | m | 55.64 | 47 | 2615.08
532 | 消火栓钢管 | (1)拆除内外热镀锌钢管DN100 | m | 688.98 | 41 | 28248.18
533 | 消火栓钢管 | (1)拆除内外热镀锌钢管DN65 | m | 187.24 | 26 | 4868.24
534 | 室内消火栓 | (1)拆除消火栓 | 套 | 2 | 35 | 70
535 | 室内消火栓 | (1)拆除消火栓 | 套 | 34 | 104 | 3536
喷淋工程
536 | 水喷淋钢管 | (1)拆除内外热镀锌钢管DN150 | m | 327.16 | 47 | 15376.52
537 | 水喷淋钢管 | (1)拆除内外热镀锌钢管DN125 | m | 63.7 | 44 | 2802.8
538 | 水喷淋钢管 | (1)拆除内外热镀锌钢管DN100 | m | 93.1 | 41 | 3817.1
539 | 水喷淋钢管 | (1)拆除内外热镀锌钢管DN25 | m | 1414.66 | 17 | 24049.22
540 | 水喷淋钢管 | (1)拆除内外热镀锌钢管DN32 | m | 488.66 | 19 | 9284.54
541 | 水喷淋钢管 | (1)拆除内外热镀锌钢管DN40 | m | 276.84 | 26 | 7197.84
542 | 水喷淋钢管 | (1)拆除内外热镀锌钢管DN50 | m | 352.26 | 27 | 9511.02
543 | 水喷淋钢管 | (1)拆除内外热镀锌钢管DN65 | m | 87.3 | 30 | 2619
544 | 水喷淋钢管 | (1)拆除内外热镀锌钢管DN80 | m | 136.38 | 28 | 3818.64
雨水工程
545 | 塑料管 | (1)拆除塑料雨水管DN110 | m | 407.3 | 17 | 6924.1
546 | 塑料管 | (1)拆除塑料雨水管DN75 | m | 11.94 | 15 | 179.1
排水工程
547 | 塑料管 | (1)拆除塑料排水管DN50 | m | 226.16 | 14 | 3166.24
548 | 塑料管 | (1)拆除塑料排水管DN75 | m | 178.74 | 17 | 3038.58
549 | 塑料管 | (1)拆除塑料排水管DN100 | m | 533.6 | 18 | 9604.8
550 | 塑料管 | (1)拆除塑料排水管DN160 | m | 61.26 | 25 | 1531.5
551 | 塑料管 | (1)拆除塑料排水管DN250 | m | 101.86 | 38 | 3870.68
552 | 洗脸盆 | (1)拆除残疾人洗脸盆 | 组 | 2 | 50 | 100
553 | 洗脸盆 | (1)拆除洗脸盆 | 组 | 82 | 50 | 4100
554 | 洗涤盆 | (1)拆除洗涤池 | 组 | 6 | 29 | 174
555 | 洗涤盆 | (1)拆除洗涤盆 | 组 | 2 | 29 | 58
556 | 大便器 | (1)拆除残疾人坐便器 | 组 | 2 | 53 | 106
557 | 大便器 | (1)拆除蹲式大便器 | 组 | 118 | 72 | 8496
558 | 大便器 | (1)拆除坐式大便器 | 组 | 34 | 53 | 1802
559 | 小便器 | (1)拆除残疾人小便器 | 组 | 2 | 29 | 58
560 | 拆除小便器 | (1)小便器 | 组 | 58 | 29 | 1682
561 | 其他成品卫生器具 | (1)拆除拖把池 | 组 | 2 | 29 | 58
冷凝水工程
562 | 塑料管 | (1)拆除PVC-U排水塑料管 De50 | m | 141.86 | 9 | 1276.74
563 | 塑料管 | (1)拆除PVC-U排水塑料管 De50 | m | 48.4 | 8 | 387.2
电气工程
564 | 配电箱 | (1)名称:电动挡烟垂壁控制箱（计安装费） (2)安装方式:挂嵌入式 | 台 | 8 | 95 | 760
565 | 配电箱 | (1)名称:配电箱 (2)型号:1ALE (3)安装方式:挂嵌入式 | 台 | 2 | 122 | 244
566 | 配电箱 | (1)名称:配电箱 (2)型号:2ALE (3)安装方式:挂嵌入式 | 台 | 2 | 122 | 244
567 | 配电箱 | (1)名称:配电箱 (2)型号:3ALE (3)安装方式:挂嵌入式 | 台 | 2 | 122 | 244
568 | 配电箱 | (1)名称:配电箱 (2)型号:ALEXK (3)安装方式:挂嵌入式 | 台 | 2 | 122 | 244
569 | 配电箱 | (1)名称:配电箱 (2)型号:Alrd (3)安装方式:挂嵌入式 | 台 | 2 | 122 | 244
570 | 配电箱 | (1)名称:配电箱 (2)型号:APEB (3)安装方式:挂嵌入式 | 台 | 2 | 122 | 244
571 | 配电箱 | (1)名称:配电箱 (2)型号:APEZ (3)安装方式:挂嵌入式 | 台 | 2 | 122 | 244
572 | 配电箱 | (1)名称:配电箱 (2)型号:APJ1 (3)安装方式:挂嵌入式 (4)焊铜接线端子10mm2 | 台 | 2 | 122 | 244
573 | 配电箱 | (1)名称:配电箱 (2)型号:APJ2 (3)安装方式:挂嵌入式 (4)焊铜接线端子10mm2 | 台 | 2 | 122 | 244
574 | 配电箱 | (1)名称:配电箱 (2)型号:ZAL1 (3)安装方式:落地 | 台 | 2 | 308 | 616
575 | 配电箱 | (1)名称:配电箱 (2)型号:ZAL2 (3)安装方式:落地 | 台 | 2 | 308 | 616
576 | 配电箱 | (1)名称:配电箱 (2)型号:ZAL3 (3)安装方式:落地 | 台 | 2 | 308 | 616
577 | 配电箱 | (1)名称:配电箱 (2)型号:ZKAP1 (3)安装方式:落地 | 台 | 2 | 308 | 616
578 | 配电箱 | (1)名称:配电箱 (2)型号:ZKAP2 (3)安装方式:落地 | 台 | 2 | 308 | 616
579 | 桥架 | (1)名称:电气桥架 (2)型号:CT-C (3)规格:100×100mm (4)材质:钢制 (5)类型:槽式 (6)接地方式:接地跨接 | m | 348.38 | 11 | 3832.18
580 | 桥架 | (1)名称:电气桥架 (2)型号:CT-C (3)规格:200×100mm (4)材质:钢制 (5)类型:槽式 (6)接地方式:接地跨接 | m | 13.8 | 18 | 248.4
581 | 桥架 | (1)名称:电气桥架 (2)型号:CT-C (3)规格:300×150mm (4)材质:钢制 (5)类型:槽式 (6)接地方式:接地跨接 | m | 149.08 | 30 | 4472.4
582 | 配电箱 | (1)名称:配电箱 (2)型号:ALmc1 (3)安装方式:挂嵌入式 | 台 | 2 | 122 | 244
583 | 配电箱 | (1)名称:配电箱 (2)型号:ALmc2 (3)安装方式:挂嵌入式 | 台 | 2 | 122 | 244
584 | 配电箱 | (1)名称:配电箱 (2)型号:ALzs1 (3)安装方式:挂嵌入式 | 台 | 2 | 122 | 244
585 | 配电箱 | (1)名称:配电箱 (2)型号:ALzs2 (3)安装方式:挂嵌入式 | 台 | 2 | 122 | 244
586 | 配电箱 | (1)名称:配电箱 (2)型号:Apdk (3)安装方式:挂嵌入式 | 台 | 2 | 122 | 244
587 | 配电箱 | (1)名称:配电箱 (2)型号:Apkt (3)安装方式:挂嵌入式 | 台 | 2 | 122 | 244
588 | 配电箱 | (1)名称:配电箱 (2)型号:Apxc (3)安装方式:挂嵌入 式 | 台 | 2 | 122 | 244
589 | 配电箱 | (1)名称:配电箱 (2)型号:Apzz (3)安装方式:挂嵌入式 | 台 | 2 | 122 | 244
590 | 桥架 | (1)名称:电气桥架 (2)型号:CT-C (3)规格:100×100mm (4)材质:钢制 (5)类型:槽式 (6)接地方式:接地跨接 | m | 182.6 | 11 | 2008.6
591 | 安装拆除工程 | (1)管线拆除 | m2 | 10936 | 5 | 54680
安装工程
综合楼
给水工程
1 | 脚手架搭拆 |  | 项 | 1 | 2527 | 2527
消火栓工程
2 | 脚手架搭拆 |  | 项 | 1 | 4588 | 4588
喷淋工程
3 | 脚手架搭拆 |  | 项 | 1 | 8004 | 8004
雨水工程
4 | 脚手架搭拆 |  | 项 | 1 | 675 | 675
排水工程
5 | 脚手架搭拆 |  | 项 | 1 | 5514 | 5514
冷凝水工程
排风工程
6 | 脚手架搭拆 |  | 项 | 1 | 2024 | 2024
新风工程
7 | 脚手架搭拆 |  | 项 | 1 | 3480 | 3480
空调工程
8 | 脚手架搭拆 |  | 项 | 1 | 6297 | 6297
抗震支架工程
9 | 脚手架搭拆 |  | 项 | 1 | 2061 | 2061
火灾报警工程
10 | 脚手架搭拆 |  | 项 | 1 | 9177 | 9177
防火门监控
11 | 脚手架搭拆 |  | 项 | 1 | 167 | 167
电气火灾监控
12 | 脚手架搭拆 |  | 项 | 1 | 272 | 272
消防电源监控
13 | 脚手架搭拆 |  | 项 | 1 | 194 | 194
应急照明工程
14 | 脚手架搭拆 |  | 项 | 1 | 767 | 767
电气工程
15 | 脚手架搭拆 |  | 项 | 1 | 5007 | 5007
二装电气工程
16 | 脚手架搭拆 |  | 项 | 1 | 4808 | 4808
弱电工程
建筑能耗监测管理系统
17 | 脚手架搭拆 |  | 项 | 1 | 157 | 157
拆除工程
综合楼
给水工程
18 | 脚手架搭拆 | (1)给排水、采暖、燃气工程脚手架搭拆费 | 项 | 1 | 1062 | 1062
消火栓工程
19 | 脚手架搭拆 | (1)自动化控制仪表脚手架搭拆费 (2)消防工程脚手架搭拆费 (3)给排水、采暖、燃气工程脚手架搭拆费 (4)刷油、防腐工程脚手架搭拆费 | 项 | 1 | 1646 | 1646
喷淋工程
20 | 脚手架搭拆 | (1)自动化控制仪表脚手架搭拆费 (2)消防工程脚手架搭拆费 (3)给排水、采暖、燃气工程脚手架搭拆费 | 项 | 1 | 3318 | 3318
雨水工程
21 | 脚手架搭拆 | (1)给排水、采暖、燃气工程脚手架搭拆费 | 项 | 1 | 301 | 301
排水工程
22 | 脚手架搭拆 | (1)给排水、采暖、燃气工程脚手架搭拆费 | 项 | 1 | 1629 | 1629
冷凝水工程
电气工程
23 | 脚手架搭拆 |  | 项 | 1 | 702 | 702
总价措施项目
1 | 安全文明施工费 |  | 项 | 1 | 350000 | 350000
2 | 其他总价措施费 |  | 项 | 1 | 45000 | 45000
3 | 防尘喷雾措施费 |  | 项 | 1 | 40000 | 40000
| 合计 |  |  |  |  | 11860923.545