## 【02-1表】全标段人工、主要材料、机械台班数量汇总表 (hidden)
全标段人工、主要材料、机械台班数量汇总表
项目名称：2024年泉厦高速公路桥梁病害维修处治工程 | [6 empty] | 02-1表
序号 | 规格名称 | 单位 | 总数量 |  | 标 段 名 称
2024年泉厦高速公路桥梁病害维修处治工程
1 | 人工 | 工日 | 2 |  | 2
2 | 机械工 | 工日 | 12 |  | 12
3 | 人工 | 工日 | 2600 |  | 2600
4 | 机械工 | 工日 | 370 |  | 370
5 | 其他材料费 | 元 | 25 |  | 25
6 | HPB300钢筋 | t | 0 |  | 0
7 | HRB400钢筋 | t | 1 |  | 1
8 | 钢纤维扁丝切断型、钢丝切断型、高强铣销型、剪切波纹型、 | t | 0 |  | 0
9 | 钢板A3，δ =5～40mm | t | 0 |  | 0
10 | 钢管无缝钢管 | t | 100 |  | 100
11 | 铁皮26号镀锌铁皮 | m2 | 237 |  | 237
12 | 钢钎Φ＝22～25mm，32mm | kg | 53 |  | 53
13 | 电焊条结422(502、506、507)3.2/4.0/5.0 | kg | 50 |  | 50
14 | 石油沥青 | t | 0 |  | 0
15 | 汽油92号 | kg | 2168 |  | 2168
16 | 柴油0号，－10号，－20号 | kg | 7 |  | 7
17 | 柴油0号,－10号,－20号 | kg | 3604 |  | 3604
18 | 电 | kW·h | 9357 |  | 9357
19 | 水 | m3 | 8 |  | 8
20 | 橡胶止水带15×3 | m | 104 |  | 104
21 | PVC塑料管Φ200mm | m | 212 |  | 212
22 | 灌缝胶 | kg | 70 |  | 70
23 | 注胶器 | 个 | 133 |  | 133
24 | 注胶座 | 个 | 704 |  | 704
编制： |  |  |  | 复核： |  | 第 1 页 | 共 3 页
全标段人工、主要材料、机械台班数量汇总表
项目名称：2024年泉厦高速公路桥梁病害维修处治工程 | [6 empty] | 02-1表
序号 | 规格名称 | 单位 | 总数量 |  | 标 段 名 称
2024年泉厦高速公路桥梁病害维修处治工程
1 | 密封胶 | kg | 212 |  | 212
2 | 钢筋阻锈剂 | kg | 75 |  | 75
3 | 无机富锌漆 | kg | 171 |  | 171
4 | 聚合物砂浆 | m3 | 29 |  | 29
5 | 砂布 | 张 | 6 |  | 6
6 | 中（粗）砂混凝土、砂浆用堆方 | m3 | 2 |  | 2
7 | 碎石（2cm）最大粒径2cm堆方 | m3 | 3 |  | 3
8 | 42.5级水泥 | t | 2 |  | 2
9 | 模数式伸缩装置160型 | m | 19 |  | 19
10 | 圆形、三角形施工标志牌 | 块 | 4 |  | 4
11 | 锥形交通标志 | 个 | 288 |  | 288
12 | 其他材料费 | 元 | 20145 |  | 20145
13 | 小型机具使用费 | 元 | 5 |  | 5
14 | 100t超薄千斤顶 | 台班 | 12 |  | 12
15 | 出料容量250L以内强制式混凝土搅拌机JD250 | 台班 | 3 |  | 3
16 | 装载质量3t以内载货汽车 | 台班 | 18 |  | 18
17 | 装载质量4t以内载货汽车CA10B | 台班 | 50 |  | 50
18 | 提升质量8t以内汽车式起重机QY8 | 台班 | 51 |  | 51
19 | 提升质量12t以内汽车式起重机QY12 | 台班 | 0 |  | 0
20 | 牵引力50kN以内单筒慢动电动卷扬机JJM-5 | 台班 | 98 |  | 98
21 | 容量32kV·A以内交流电弧焊机BX1-330 | 台班 | 1 |  | 1
22 | 排气量0.3m3/min以内电动空气压缩机Z-0.3/7 | 台班 | 59 |  | 59
23 | 排气量3m3/min以内电动空气压缩机W-3/7DY | 台班 | 26 |  | 26
24 | 3m3/h以内机动空气压缩机- | 台班 | 0 |  | 0
编制： |  |  |  | 复核： |  | 第 2 页 | 共 3 页
全标段人工、主要材料、机械台班数量汇总表
项目名称：2024年泉厦高速公路桥梁病害维修处治工程 | [6 empty] | 02-1表
序号 | 规格名称 | 单位 | 总数量 |  | 标 段 名 称
2024年泉厦高速公路桥梁病害维修处治工程
1 | 排气量3m3/min以内机动空气压缩机CV-3/8-1 | 台班 | 12 |  | 12
2 | 8.0kW 机动移动式标志车 | 台班 | 50 |  | 50
3 | 小型机具使用费 | 元 | 6712 |  | 6712
编制： |  |  |  | 复核： |  | 第 3 页 | 共 3 页

## 采购控制价
工程量清单
项目名称：2024年泉厦高速公路桥梁、隧道病害维修处治工程
01表
2024年泉厦高速公路桥梁病害维修处治工程
| 分项编号 | 工程或费用名称 | 单位 | 数量 | 单价（元） | 金额（元） | 备注
| 1 | 第100章至第700章合计
| 100 | 清单 第100章 总 则
| 101 | 通则 |  |  |  | 0
| 101-1 | 保险费 |  |  |  | 0
| 101-1-3 | 工伤保险 |  |  |  | 0
| 102 | 工程管理 |  |  |  | 45000
| 102-3 | 安全生产费 | 总额 |  |  | 45000 | 安全生产费为固定费用，不可竞争
| 103 | 临时工程与设施
| 103-1 | 保通临时安全设施 | 台班 | 110
| 103-3 | 施工平台措施费非支座类 | 跨 | 1055
| 103-4 | 桥梁桥检车（用于验收） | 台班 | 5
第 400 章 桥 梁
| 410-8 | 桥梁上部病害处理
| -1 | 专业裂缝封闭胶处理（缝宽＜0.15mm） | m | 783.4
| -2 | 专业灌缝胶进行灌缝处理（缝宽≥0.15mm） | m | 194.1
| -3 | 凿除松散部位后聚合物砂浆修补（剥落、破损、蜂窝、麻面、空洞、孔洞、网裂） | m2 | 547
| -4 | 凿除泛碱部位后聚合物砂浆修补（渗水泛碱） | m2 | 174.885
| -5 | 凿除松散部位除锈后聚合物砂浆修补（破损露筋部位） | m2 | 0.24
| -6 | 凿除砼除锈后聚合物砂浆修补（露筋部位） | m2 | 75.596
| -7 | 拆除模板 | 处 | 255
| 410-9 | 支座病害处理
| -1 | 专用裂缝封闭胶处理（横向、竖向、网状开裂、板式支座老化变质、开裂） | 个 | 24
| -2 | 加垫楔形钢板（支座脱空） | 个 | 188
| -3 | 钢板除锈阻锈处理（钢板锈蚀） | 个 | 55
| -4 | 钢组件除锈阻锈处理（钢组件锈蚀） | 个 | 1
| -5 | 顶升复位（支座串动） | 个 | 2
| -6 | 凿除混凝土（支座砼包裹） | 个 | 68
| -7 | 清理支座周边杂物(砂土包裹) | 个 | 77
| -8 | 凿除松散部位后聚合物砂浆修补(垫石开裂破损、蜂窝、麻面) | 个 | 8
| 410-10 | 桥梁墩台病害处理
| -1 | 专业裂缝封闭胶处理 | m | 66.7
| -2 | 凿除松散部位后聚合物砂浆修补 | m2 | 91.175
| -3 | 凿除受水部位后聚合物砂浆修补 | m2 | 3.4
| -4 | 凿除松散部位除锈后聚合物砂浆修补 | m2 | 46.26
| -5 | 凿除砼除锈后聚合物砂浆修补（露筋部位） | m2 | 35.944
| 410-11 | 栏杆护栏
| -1 | 凿除松散部位后聚合物砂浆修补（剥落、破损、蜂窝、麻面） | m2 | 43.828
| -2 | 专业灌缝胶进行灌缝处理（开裂） | m | 7
| -3 | 凿除砼除锈后聚合物砂浆修补（锈蚀、露筋部位） | m2 | 13.46
| 410-12 | 伸缩缝
| -1 | 更换止水带 | m | 101.25
| -2 | 更换伸缩缝（D160mm） | m | 19.25
| 410-13 | 翼墙耳墙
| -1 | 专业裂缝封闭胶处理（斜向裂缝） | m | 0.6
| -2 | 凿除松散部位后聚合物砂浆修补（剥落、破损、蜂窝、麻面） | m2 | 80.948
| -3 | 凿除砼除锈后聚合物砂浆修补（露筋部位） | m2 | 0.06
| 410-14 | 排水管
| -1 | 更换DN200PVC排水管 | m | 200
| 9 | 已包含在清单合计中的材料、工程设备、专业工程暂估价合计
| 10 | 清单合计减去材料、工程设备、专业工程暂估价合计
| 11 | 计日工合计
| 11.1 | 劳务
| 11.2 | 材料
| 11.3 | 施工机械
| 12 | 暂列金额（不含计日工总额）
| 13=1+12 | 控制价小计（一）
2024年沈海高速公路泉厦段隧道病害处治工程
02表
| 分项编号 | 工程或费用名称 | 单位 | 数量 |  | 金额（元） | 备注
| 1 | 第100章至第700章合计
| 1 | 第100章至第700章合计
| 100 | 清单 第100章 总 则
| 101 | 通则
| 101-1 | 保险费
| 101-1-3 | 工伤保险
| 102 | 工程管理 |  |  |  | 40000
| 102-3 | 安全生产费 | 总额 | 1 |  | 40000 | 安全生产费为固定费用，不可竞争
| 103 | 临时工程与设施
| 103-1 | 保通临时安全设施（夜间施工全封闭） | 台班 | 60
| 103-3 | 移动支架 | 座 | 2
| 500 | 清单 第500章 隧道
| 507 | 病害维修处治
| 507-1 | 隧道维修加固
| 507-1-1 | 裂缝（宽度大于0.2mm） | m | 3136
| 507-1-2 | 衬砌剥落、网状裂缝（环氧砂浆） | m2 | 322.7
| 507-1-3 | 钢筋锈胀处治（环氧砂浆） | m2 | 4.7
| 507-2 | 隧道渗漏水处治 | m | 2068.48
| 507-2-1 | 导水法 | m | 2068.48
| 9 | 已包含在清单合计中的材料、工程设备、专业工程暂估价合计
| 10 | 清单合计减去材料、工程设备、专业工程暂估价合计
| 11 | 计日工合计
| 11.1 | 劳务
| 11.2 | 材料
| 11.3 | 施工机械
| 12 | 暂列金额（不含计日工总额）
| 13=1+12 | 控制价小计（二）
| 合计（一+二） | 2024年泉厦高速公路桥梁、隧道病害维修处治工程
注：本工程量清单中的数量为预估数量，仅作为成交报价的基础，不能作为最终结算和支付的依据。实际支付应按实际完成的工程量，并以双方现场签证为准。另竞价人配备一辆安全巡控车供现场使用，费用不另计。